## Foaie1
Category | Category Image | id | image | image2 | image3 | name | description | size | unit | spec1Title | spec1 | spec2Title | spec2 | spec3Title | spec3 | spec4Title | spec4 | spec5Title | spec5 | related | New Product | Recommended Product | promo
LLAVES Y JUEGOS DE LLAVES | ../images/categories/0101.png | 101 | ../images/products/0101-01.png | ../images/products/0101-02.png |  | LLAVE FIJA DOBLE BOCA | Llave forjada en Acero Cromo Vanadio de calidad industrial.<br>Caracterizada por su dureza, durabilidad y ergonomia. | 6x7; 8x9; 10x11; 12x13; 14x15; 16x17; 18x19; 20x21; 22x23; 24x25; 26x27; 25x28; 30x32 | mm | Material | Cromo Vanadio | Producida bajo la Norma Europea | DIN 3110 | Acabado y Cromado según | ISO 1456:2009 | Cabezas | Cromadas | Proceso | Forjada, Templada, Revenida | JUEGO DE LLAVES COROFIJA EN ESTUCHE VINILICO; LLAVE CORONA DOBLE ACODADA; TENAZA CORTE COMPLETO; EXTRACTOR DE ROLES 3 BRAZOS AJUSTABLES | x
LLAVES Y JUEGOS DE LLAVES | ../images/categories/0101.png | 102 | ../images/products/0102-01.png | ../images/products/0102-02.png | ../images/products/0102-03.png | LLAVE COROFIJA | Llave forjada en Acero Cromo Vanadio de calidad industrial.<br>Caracterizada por su dureza, durabilidad y ergonomia. | 3; 4; 5; 6; 7; 8; 9; 10; 11; 12; 13; 14; 15; 16; 17; 18; 19; 20; 21; 22; 23; 24; 25; 26; 27; 28; 29; 30; 32; 36; 41; 46 | mm | Material | Cromo Vanadio | Producida bajo la Norma Europea | DIN 3113 | Acabado y Cromado según | ISO 1456:2009 | Cabezas | Cromadas | Proceso | Forjada, Templada, Revenida | LLAVE FIJA DOBLE BOCA; LLAVE SEMILUNA; JUEGO DE LLAVES COROFIJA EN ESTUCHE VINILICO; TENAZA AJUSTABLE PARA INSTALADORES | x
LLAVES Y JUEGOS DE LLAVES | ../images/categories/0101.png | 103 | ../images/products/0103-01.png | ../images/products/0103-02.png |  | JUEGO DE LLAVES COROFIJA EN ESTUCHE VINILICO | Llave forjada en Acero Cromo Vanadio de calidad industrial.<br>Caracterizada por su dureza, durabilidad y ergonomia. <br> <br> 8 un. (8, 10, 12, 13, 14, 17, 19, 22) <br> 12 un. (6, 8, 9, 10, 11, 12, 13, 14, 17, 19, 22, 24) | 8; 12 | un. | Material | Cromo Vanadio | Producida bajo la Norma Europea | DIN 3113 | Acabado y Cromado según | ISO 1456:2009 | Cabezas | Cromadas | Proceso | Forjada, Templada, Revenida | LLAVE FIJA DOBLE BOCA; LLAVE RANAS REFORZADA CON CUBO 1/2"; EXTRACTOR DE ROLES - SEPARADOR; CINCEL PLANO CON PROTECTOR |  | x
LLAVES Y JUEGOS DE LLAVES | ../images/categories/0101.png | 105 | ../images/products/0105-01.png | ../images/products/0105-02.png | ../images/products/0105-03.png | LLAVE CORONA DOBLE ACODADA | Llave forjada en Acero Cromo Vanadio de Calidad Industrial.<br>Caracterizada por su dureza, durabilidad y ergonomia. | 6x7; 8x9; 10x11; 12x13; 14x15; 16x17; 18x19; 20x22; 21x23; 24x27; 25x28; 30x32 | mm | Material | Cromo Vanadio | Producida bajo la Norma Europea | DIN 838 | Acabado y Cromado según | ISO 1456:2009 | Cabezas | Cromadas | Proceso | Forjada, Templada, Revenida | LLAVE COROFIJA; PLATINA; CINCEL CON PUNTA CON PROTECTOR; LLAVE FRANCEZA |  | x
LLAVES Y JUEGOS DE LLAVES | ../images/categories/0101.png | 106 | ../images/products/0106-01.png | ../images/products/0106-02.png |  | LLAVE FIJA UNA BOCA | Llave forjada en Aleaje de Acero especial, de calidad industrial.<br>Caracterizada por su dureza, durabilidad y ergonomia. | 10; 11; 12; 13; 14; 17; 19; 22; 24; 27; 30; 32; 36; 41; 46 | mm | Material | Aleaje Acero Especial | Producida bajo la Norma Europea | DIN 894 | Acabado y Cromado según | ISO 1456:2009 | Cabezas | Cromadas | Proceso | Forjada, Templada, Revenida | LLAVE CORONA DOBLE ACODADA; LLAVE CAÑERIA STILLSON; TENAZA SACACLAVOS; CINTURON PORTAHERRAMIENTAS DE CUERO | x |  | x
LLAVES Y JUEGOS DE LLAVES | ../images/categories/0101.png | 107 | ../images/products/0107-01.png | ../images/products/0107-02.png |  | LLAVE TUBULAR PARA CAMIONES CON PASADOR | Llave forjada en Aleaje de Acero Especial de calidad industrial.<br>Caracterizada por su dureza, durabilidad y ergonomia. | 24x27x400; 27x30x400; 27x32x400; 30x32x400 | mm | Material | Aleaje Acero Especial |  |  | Acabado y Cromado según | EN 12540 | Cabezas | Pulidas | Proceso | Forjada, Templada, Revenida | LLAVE COROFIJA; LLAVE RANAS SIMPLE; Cincel plano para ladrillos con protector; PATA DE CHANCHO | x
LLAVES Y JUEGOS DE LLAVES | ../images/categories/0101.png | 114 | ../images/products/0114-01.png | ../images/products/0114-02.png |  | LLAVE TUBO HEXAGONAL CON PASADOR | Llave Forjada en Aleaje de Acero Especial, de calidad industrial.<br>Caracterizada por su dureza, durabilidad y ergonomia. | 6x7; 8x9; 10x11; 12x13; 14x15; 16x17; 18x19; 20x22; 21x23; 24x27; 25x28; 30x32 | mm | Material | Aleaje Acero Especial |  |  | Acabado y Cromado según | EN 12540 | Cabezas | Cromadas | Proceso | Forjada, Templada, Revenida | LLAVE PARA FILTROS DE ACEITE CON FAJA; LLAVE EN L PARA LLANTAS; CINCEL CON PUNTA CON PROTECTOR; LLAVE SEMILUNA |  | x
LLAVES Y JUEGOS DE LLAVES | ../images/categories/0101.png | 115 | ../images/products/0115-01.png | ../images/products/0115-02.png | ../images/products/0115-03.png | JUEGO DE LLAVES TUBO HEXAGONAL CON PASADOR | Llave Forjada con pasador en Aleaje de Acero Especial, de calidad industrial.<br>Caracterizada por su dureza, durabilidad y ergonomia. <br> <br> 5 un. (6x7, 8x9, 10x11, 12x13, 14x15) <br> 4 un. (16x17, 18x19, 20x22, 21x23) <br> 3 un. (24x27, 25x28, 30x32) | 5; 4; 3 | un. | Material | Aleaje Acero Especial |  |  | Acabado y Cromado según | EN 12540 | Cabezas | Cromadas | Proceso | Forjada, Templada, Revenida | CINTURON PORTAHERRAMIENTAS DE CUERO; Cincel plano para ladrillos con protector; TENAZA SACACLAVOS; PATA DE CHANCHO |  |  | x
LLAVES Y JUEGOS DE LLAVES | ../images/categories/0101.png | 116 | ../images/products/0116-01.png |  |  | LLAVE RANAS SIMPLE | Llave Forjada en Aleaje de Acero Especial, de calidad industrial.<br>Caracterizada por su dureza, durabilidad y ergonomia. | 17x19x21x23 | mm | Material | Aleaje Acero Especial |  |  | Acabado y Cromado según | EN 12540 | Cabezas | Cromadas | Proceso | Forjada, Templada, Revenida | LLAVE EN L PARA LLANTAS; LLAVE CORONA DOBLE ACODADA; Cincel plano para ladrillos con protector; TENAZA CORTE COMPLETO
LLAVES Y JUEGOS DE LLAVES | ../images/categories/0101.png | 117 | ../images/products/0117-01.png |  |  | LLAVE RANAS REFORZADA CON CUBO 1/2" | Llave Forjada en Aleaje de Acero Especial, de calidad industrial.<br>Caracterizada por su dureza, durabilidad y ergonomia. | 17x19x21x1/2" | mm | Material | Aleaje Acero Especial |  |  | Acabado y Cromado según | EN 12540 | Cabezas | Cromadas | Proceso | Forjada, Templada, Revenida | LLAVE FIJA DOBLE BOCA; LLAVE TUBULAR PARA CAMIONES CON PASADOR; LLAVE PARA FILTROS DE ACEITE CON CADENA; EXTRACTOR DE ROLES 2 BRAZOS AJUSTABLES
LLAVES Y JUEGOS DE LLAVES | ../images/categories/0101.png | 118 | ../images/products/0118-01.png | ../images/products/0118-02.png |  | LLAVE EN L PARA LLANTAS | Llave Forjada en Aleaje de Acero Especial, de calidad industrial.<br>Caracterizada por su dureza, durabilidad y ergonomia. | 17; 19 | mm | Material | Aleaje Acero Especial |  |  | Acabado y Cromado según | EN 12540 | Cabezas | Cromadas | Proceso | Forjada, Templada, Revenida | CINCEL PLANO CON PROTECTOR; TENAZA AJUSTABLE PARA INSTALADORES; LLAVE SEMILUNA; EXTRACTOR DE ROLES - SEPARADOR
LLAVES Y JUEGOS DE LLAVES | ../images/categories/0101.png | 119 | ../images/products/0119-01.png | ../images/products/0119-02.png |  | LLAVE SEMILUNA | Llave forjada en Acero Cromo Vanadio de calidad industrial.<br>Caracterizada por su dureza, durabilidad y ergonomia. | 10x11; 11x13; 12x13; 14x15; 14x17; 16x17; 18x19; 19x22; 21x23; 24x27; 30x32 | mm | Material | Cromo Vanadio |  |  | Acabado | Nickel Cromo | Cabezas | Pulidas | Proceso | Forjada, Templada, Revenida | LLAVE CORONA DOBLE ACODADA; LLAVE FRANCEZA; LLAVE PARA FILTROS DE ACEITE CON FAJA; LLAVE RANAS REFORZADA CON CUBO 1/2"
LLAVES Y JUEGOS DE LLAVES | ../images/categories/0101.png | 120 | ../images/products/0120-01.png | ../images/products/0120-02.png |  | LLAVE PARA FILTROS DE ACEITE CON FAJA | Llave Forjada en Aleaje de Acero Especial, de calidad industrial.<br>Caracterizada por su dureza, durabilidad y ergonomia. | 12 | '' | Material | Aleaje Acero Especial |  |  | Acabado | Cromada |  |  | Proceso | Forjada, Templada, Revenida | LLAVE PARA FILTROS DE ACEITE CON CADENA; LLAVE COROFIJA; LLAVE TUBULAR PARA CAMIONES CON PASADOR; PLATINA
LLAVES Y JUEGOS DE LLAVES | ../images/categories/0101.png | 121 | ../images/products/0121-01.png | ../images/products/0121-02.png |  | LLAVE PARA FILTROS DE ACEITE CON CADENA | Llave Forjada en Aleaje de Acero Especial, de calidad industrial.<br>Caracterizada por su dureza, durabilidad y ergonomia. | 12 | '' | Material | Aleaje Acero Especial |  |  | Acabado | Pintada |  |  | Proceso | Forjada, Templada, Revenida | LLAVE PARA FILTROS DE ACEITE CON FAJA; EXTRACTOR DE ROLES 3 BRAZOS AJUSTABLES; JUEGO DE LLAVES COROFIJA EN ESTUCHE VINILICO; TENAZA CORTE COMPLETO |  | x
ALICATES Y TENAZAS | ../images/categories/0307.png | 301 | ../images/products/0301-01.png |  |  | ALICATE PARA CERCAS | Alicate para cercas en Aleaje de Acero Especial | 10.5 | " | Material | Aleaje Acero Especial | [8 empty] | TENAZA SACACLAVOS; LLAVE SEMILUNA; LLAVE EN L PARA LLANTAS; LLAVE TUBO HEXAGONAL CON PASADOR |  |  | x
ALICATES Y TENAZAS | ../images/categories/0307.png | 308 | ../images/products/0308-01.png |  |  | TENAZA SACACLAVOS | Llave forjada en Aleaje de Acero Especial, de calidad industrial.<br>Caracterizada por su dureza, durabilidad y ergonomia. | 6; 8 | '' | Material | Aleaje Acero Especial | Producida bajo la Norma Europea | ISO 9243 | Acabado | Fosfatado | Cabezas | Pulidas | Proceso | Forjada, Templada, Revenida | LLAVE FIJA DOBLE BOCA; LLAVE TUBULAR PARA CAMIONES CON PASADOR; LLAVE SEMILUNA; LLAVE PARA FILTROS DE ACEITE CON CADENA
ALICATES Y TENAZAS | ../images/categories/0307.png | 309 | ../images/products/0309-01.png |  |  | TENAZA CORTE COMPLETO | Llave forjada en Aleaje de Acero Especial, de calidad industrial.<br>Caracterizada por su dureza, durabilidad y ergonomia. | 8; 10 | '' | Material | Aleaje Acero Especial | Producida bajo la Norma Europea | ISO 9243 | Acabado | Fosfatado | Cabezas | Pulidas | Proceso | Forjada, Templada, Revenida | EXTRACTOR DE ROLES 3 BRAZOS AJUSTABLES; TENAZA SACACLAVOS; LLAVE CAÑERIA STILLSON; CINTURON PORTAHERRAMIENTAS DE CUERO
EXTRACTORES DE ROLES | ../images/categories/0502.png | 501 | ../images/products/0501-01.png | ../images/products/0501-02.png |  | EXTRACTOR DE ROLES 2 BRAZOS AJUSTABLES | Extractor forjado en Aleaje de Acero Especial, de calidad industrial.<br>Caracterizada por su dureza, durabilidad y ergonomia. | 4; 6; 8; 10; 12 | '' | Material | Aleaje Acero Especial |  |  | Acabado y Cromado según | EN 12540 |  |  | Proceso | Forjada, Templada, Revenida | LLAVE TUBO HEXAGONAL CON PASADOR; LLAVE FIJA UNA BOCA; LLAVE EN L PARA LLANTAS; CINCEL PLANO CON PROTECTOR
EXTRACTORES DE ROLES | ../images/categories/0502.png | 502 | ../images/products/0502-01.png | ../images/products/0502-02.png |  | EXTRACTOR DE ROLES 3 BRAZOS AJUSTABLES | Extractor forjado en Aleaje de Acero Especial, de calidad industrial.<br>Caracterizada por su dureza, durabilidad y ergonomia. | 4; 6; 8; 10; 12 | '' | Material | Aleaje Acero Especial |  |  | Acabado y Cromado según | EN 12540 |  |  | Proceso | Forjada, Templada, Revenida | PLATINA; LLAVE CORONA DOBLE ACODADA; LLAVE FRANCEZA; LLAVE PARA FILTROS DE ACEITE CON FAJA
EXTRACTORES DE ROLES | ../images/categories/0502.png | 503 | ../images/products/0503-01.png |  |  | EXTRACTOR DE ROLES - SEPARADOR | Extractor forjado en Aleaje de Acero Especial, de calidad industrial.<br>Caracterizada por su dureza, durabilidad y ergonomia. | 3 | '' | Material | Aleaje Acero Especial |  |  | Acabado y Cromado según | EN 12540 |  |  | Proceso | Forjada, Templada, Revenida | EXTRACTOR DE ROLES 2 BRAZOS AJUSTABLES; PATA DE CHANCHO; LLAVE RANAS REFORZADA CON CUBO 1/2"; LLAVE COROFIJA
PLATINAS Y PATA DE CHANCHO | ../images/categories/0602.png | 601 | ../images/products/0601-01.png |  |  | PLATINA | Platina forjada en Aleaje de Acero Especial, de calidad industrial.<br>Caracterizada por su dureza, durabilidad y ergonomia. | 10; 16; 20; 32 | '' | Material | Aleaje Acero Especial |  |  | Acabado y Cromado según | EN 12540 |  |  | Proceso | Forjada, Templada, Revenida | PATA DE CHANCHO; LLAVE FIJA DOBLE BOCA; JUEGO DE LLAVES TUBO HEXAGONAL CON PASADOR; LLAVE SEMILUNA
PLATINAS Y PATA DE CHANCHO | ../images/categories/0602.png | 602 | ../images/products/0602-01.png | ../images/products/0602-02.png |  | PATA DE CHANCHO CON MANGO | Platina forjada en Aleaje de Acero Especial, de calidad industrial.<br>Caracterizada por su dureza, durabilidad y ergonomia. | 12 | '' | Material | Aleaje Acero Especial |  |  | Acabado y Cromado según | Pintada |  |  | Proceso | Forjada, Templada, Revenida | PLATINA; LLAVE PARA FILTROS DE ACEITE CON CADENA; JUEGO DE LLAVES TUBO HEXAGONAL CON PASADOR; TENAZA AJUSTABLE PARA INSTALADORES
PLATINAS Y PATA DE CHANCHO | ../images/categories/0602.png | 603 | ../images/products/0603-01.png | ../images/products/0603-02.png |  | PATA DE CHANCHO | Platina forjada en Aleaje de Acero Especial, de calidad industrial.<br>Caracterizada por su dureza, durabilidad y ergonomia. | 18; 24; 36 | '' | Material | Aleaje Acero Especial |  |  | Acabado y Cromado según | Pintada |  |  | Proceso | Forjada, Templada, Revenida | PLATINA; LLAVE PARA FILTROS DE ACEITE CON CADENA; JUEGO DE LLAVES TUBO HEXAGONAL CON PASADOR; TENAZA AJUSTABLE PARA INSTALADORES
HERRAMIENTAS PARA INSTALADOR | ../images/categories/0901.png | 901 | ../images/products/0901-01.png |  |  | LLAVE CAÑERIA STILLSON | Llave forjada en Aleaje de Acero Especial, de calidad industrial.<br>Caracterizada por su dureza, durabilidad y ergonomia. | 8; 12; 18; 24 | '' | Material | Aleaje Acero Especial |  |  | Acabado | Pintado | Cabezas | Pulidas | Proceso | Forjada, Templada, Revenida | TENAZA AJUSTABLE PARA INSTALADORES; LLAVE CORONA DOBLE ACODADA; CINTURON PORTAHERRAMIENTAS DE CUERO; CINCEL CON PUNTA CON PROTECTOR
HERRAMIENTAS PARA INSTALADOR | ../images/categories/0901.png | 902 | ../images/products/0902-01.png | ../images/products/0902-02.png |  | TENAZA AJUSTABLE PARA INSTALADORES | Tenaza forjada en Aleaje de Acero Especial, de calidad industrial.<br>Caracterizada por su dureza, durabilidad y ergonomia. | 10; 12 | '' | Material | Aleaje Acero Especial |  |  | Acabado | Pintado | Cabezas | Pulidas | Proceso | Forjada, Templada, Revenida | TENAZA SACACLAVOS; LLAVE COROFIJA; LLAVE SEMILUNA; LLAVE FIJA UNA BOCA
CINCELES | ../images/categories/1001.png | 1001 | ../images/products/1001-01.png | ../images/products/1001-02.png |  | CINCEL PLANO CON PROTECTOR | Cincel forjado en Aleaje de Acero Especial, de calidad industrial.<br>Caracterizada por su dureza, durabilidad y ergonomia. | 10; 12; 14; 16 | '' | Material | Aleaje Acero Especial |  |  | Acabado | Pintado |  |  | Proceso | Forjada, Templada, Revenida | LLAVE COROFIJA; LLAVE TUBULAR PARA CAMIONES CON PASADOR; LLAVE RANAS SIMPLE; EXTRACTOR DE ROLES 3 BRAZOS AJUSTABLES
CINCELES | ../images/categories/1001.png | 1002 | ../images/products/1002-01.png | ../images/products/1002-02.png |  | CINCEL CON PUNTA CON PROTECTOR | Cincel forjado en Aleaje de Acero Especial, de calidad industrial.<br>Caracterizada por su dureza, durabilidad y ergonomia. | 10; 12; 14; 16 | '' | Material | Aleaje Acero Especial |  |  | Acabado | Pintado |  |  | Proceso | Forjada, Templada, Revenida | JUEGO DE LLAVES COROFIJA EN ESTUCHE VINILICO; LLAVE FRANCEZA; LLAVE PARA FILTROS DE ACEITE CON CADENA; EXTRACTOR DE ROLES - SEPARADOR
CINCELES | ../images/categories/1001.png | 1003 | ../images/products/1003-01.png |  |  | CINCEL PLANO PARA LADRILLOS CON PROTECTOR | Cincel forjado en Aleaje de Acero Especial, de calidad industrial.<br>Caracterizada por su dureza, durabilidad y ergonomia. | 2_1/4 | '' | Material | Aleaje Acero Especial |  |  | Acabado | Pintado |  |  |  |  | CINCEL PLANO CON PROTECTOR; PATA DE CHANCHO; LLAVE CORONA DOBLE ACODADA; LLAVE FIJA UNA BOCA
CINTURONES PORTAHERRAMIENTAS | ../images/categories/1101.png | 1101 | ../images/products/1101-01.png |  |  | CINTURON PORTAHERRAMIENTAS DE CUERO | Cinturon portaherraminentas de cuero, robusto y firme, talla confortable ajustable, no-impermeable | 5; 8; 10; 11 | Compartimientos | Material | Cuero | [8 empty] | LLAVE COROFIJA; LLAVE TUBO HEXAGONAL CON PASADOR; LLAVE CORONA DOBLE ACODADA; LLAVE SEMILUNA
BOTADORES, CENTROPUNTOS | ../images/categories/1201.png | 1201 | ../images/products/1201-01.png |  |  | BOTADOR | Botador en Aleaje de Acero Especial con cuerpo áspero | 6"x1/8"; 6"x5/32"; 6"x3/16"; 6"x7/32"; 6"x1/4"; 6"x5/16"; 6"x3/8"; 8"x3 mm; 8"x4 mm; 8"x5 mm; 8"x6 mm; 8"x8 mm |  | Material | Aleaje Acero Especial con cuerpo áspero | [8 empty] | CENTROPUNTO; CINTURON PORTAHERRAMIENTAS DE CUERO; LLAVE FIJA DOBLE BOCA; LLAVE CORONA DOBLE ACODADA
BOTADORES, CENTROPUNTOS | ../images/categories/1201.png | 1202 | ../images/products/1202-01.png |  |  | CENTROPUNTO | Centropunto en Aleaje de Acero Especial con cuerpo áspero | 3/8"x4"; 3/8"x5"; 3/8"x6"; 1/2"x4"; 1/2"x5"; 1/2"x6" |  | Material | Aleaje Acero Especial con cuerpo áspero | [8 empty] | BOTADOR; TENAZA SACACLAVOS; EXTRACTOR DE ROLES - SEPARADOR; PLATINA
BROCAS PARA METAL | ../images/categories/17.png | 1701 | ../images/products/1701-01.png |  |  | (121) BROCA PARA METAL HELICOIDAL LAMINADA CON MANGO REDUCIDO HSS | Brocas helicoidales laminadas para perforar Aceros Aleados y no Aleados con una Resistencia a la tracción <700 N/mm2, Hierro Fundido, Metales no férrosos, Plástico duro. Fabricadas con un proceso de laminación en caliente que aporta a la Broca Elasticidad, un mayor Espesor, Hélice robusta y como consecuencia un bajo riesgo de rupture especialmente sobre las dimensiones más pequeñas. Idóneas para ser utilizadas sobre Taladros portátiles. Se recomienda el uso de líquido refrigerante. | 3/8"; 1/2"; 9/16"; 5/8"; 11/16"; 3/4"; 7/8" |  | Material | HSS | Norma Europea | DIN 338/ANSI B 94 RN h8 | Acabado | Bruna | Mango | Reducido | Uso | Rotopercutor |  |  |  |  | HSS - DIN 338
BROCAS PARA METAL | ../images/categories/17.png | 1702 | ../images/products/1702-01.png |  |  | (130) BROCA PARA METAL RECTIFICADA HSS-G | Brocas helicoidales geometría Rectificada para altas prestaciones y perforaciones precisas de Aceros Aleados y no-Aleados con una Resistencia a la tracción de hasta <700 N/mm2, Hierro Fundido, Metales no férreos, Plástico duro. El acabado Recto y el Afilado a 135° en cruz Auto centrante Split Point permiten un avance de la perforación más rápido con una menor fuerza de empuje con respecto a las Brocas con afilado estándar. Idóneas para ser utilizadas sobre Taladros portátiles. Se recomienda el uso de líquido refrigerante. | 1; 1,5; 2; 2,5; 3; 3,5; 4; 4,5; 4,75; 5; 5,5; 6; 6,5; 7; 7,5; 8; 8,5; 9; 9,5; 10; 10,5; 11; 11,5; 12; 12,5; 13; 3/64"; 1/16"; 5/64"; 3/32; 7/64"; 1/8"; 9/64"; 5/32"; 11/64"; 3/16"; 7/32"; 15/64"; 1/4"; 17/64"; 9/32"; 19/64"; 5/16"; 11/32"; 23/64"; 3/8"; 25/64"; 7/16"; 29/64"; 31/64"; 1/2"; 5/8" |  | Material | HSS-G | Norma Europea | DIN 338/ANSI B 94 RN h8 | Acabado | Amber | Mango | Cilíndrico | Proceso | Frezada rectificada con filo 135ᵒ. <br> Uso: taladro. |  |  |  |  | HSS-G - DIN 338 | Coloana Y modifica pe pagina principala cu toate pozele
BROCAS PARA METAL | ../images/categories/17.png | 1703 | ../images/products/1703-01.png |  |  | (132) BROCA PARA METAL RECTIFICADA HSS-G CON MANGO REDUCIDO 3/8" | Brocas helicoidales geometría Rectificada para altas prestaciones y perforaciones precisas de Aceros Aleados y no-Aleados con una Resistencia a la tracción de hasta <700 N/mm2, Hierro Fundido, Metales no férreos, Plástico duro. El acabado Recto y el Afilado a 135° en cruz Auto centrante Split Point permiten un Avance de la perforación más rápido con una menor fuerza de empuje con respecto a las Brocas con afilado estándar. Idóneas para ser utilizadas sobre Taladros portátiles. Se recomienda el uso de líquido refrigerante. Espiga Reducida. | 5/8"; 11/16" |  | Material | HSS-G | Norma Europea | DIN 338/ANSI B 94 RN h8 | Acabado | Amber | Mango | Reducido 3/8" | Proceso | Frezada rectificada con filo 135ᵒ. <br> Uso: taladro. |  |  |  |  | HSS-G - DIN 338 | in loc de "Tamano …." se va trece ce scrie in coloana Y
BROCAS PARA METAL | ../images/categories/17.png | 1704 | ../images/products/1704-01.png |  |  | (133) BROCA PARA METAL RECTIFICADA HSS-G CON MANGO REDUCIDO 1/2" | Brocas helicoidales geometría Rectificada para altas prestaciones y perforaciones precisas de Aceros Aleados y no-Aleados con una Resistencia a la tracción de hasta <700 N/mm2, Hierro Fundido, Metales no férreos, Plástico duro. El acabado Recto y el Afilado a 135° en cruz Auto centrante Split Point permiten un Avance de la perforación más rápido con una menor fuerza de empuje con respecto a las Brocas con afilado estándar. Idóneas para ser utilizadas sobre Taladros portátiles. Se recomienda el uso de líquido refrigerante. Espiga Reducida. | 9/16"; 13/16"; 7/8"; 1" |  | Material | HSS-G | Norma Europea | DIN 338/ANSI B 94 RN h8 | Acabado | Amber | Mango | Reducido 1/2" | Proceso | Frezada rectificada con filo 135ᵒ. <br> Uso: taladro. |  |  |  |  | HSS-G - DIN 338
BROCAS PARA METAL | ../images/categories/17.png | 1705 | ../images/products/1705-01.png |  |  | (155) BROCA PARA METAL HSS-Co 5% M35 | Brocas helicoidales de COBALTO, geometría totalmente Rectificada, alto Rendimiento y Perforaciones precisas, Resistentes al desgaste. Con Acero M35, son adecuadas para perforar Aceros Inoxidables, Aceros aleados y no aleados, aleaciones duras, Hierro Fundido, Latón, Bronce, Aceros resistentes a los ácidos y al calor. El tipo 5% CO M35 es idóneo para los susodichos Aceros y Materiales de una Resistencia a la Tracción hasta 1000/mm2. El rectificado de precisión y la arista de corte afilado 135° en cruz autocentrante permiten un avance de perforación más rápido con una menor fuerza de empuje con respecto a las Brocas con afilado estándar. Uso en Taladros portátiles o empleo estacionario. Se recomienda el uso de líquido refrigerante. | 3/64"; 1/16"; 5/64"; 3/32; 7/64"; 1/8"; 9/64"; 5/32"; 11/64"; 3/16"; 13/64"; 7/32"; 15/64"; 1/4"; 17/64"; 9/32"; 19/64"; 5/16"; 11/32"; 23/64"; 3/8"; 25/64"; 7/16"; 29/64"; 31/64"; 1/2"; 9/16"; 5/8"; 3/4"; 1; 1,2; 1,5; 2; 2,5; 2,75; 3; 3,5; 4; 4,5; 4,75; 5; 5,5' 6; 6,5; 7; 7,5; 8; 8,5; 8,75; 9; 9,5; 10; 10,5; 11; 11,5; 12; 13; 14; 16; 19 |  | Material | HSS-Co 5% M35 Cobalto | Norma Europea | DIN 338/ANSI B 94 RN h8 | Acabado | Amber | Mango | Cilíndrico | Proceso | Geometría rectificada con filo 135ᵒ. <br> Uso: taladro. |  |  |  |  | HSS-Co 5% - DIN 338
BROCAS PARA METAL | ../images/categories/17.png | 1706 | ../images/products/1706-01.png |  |  | (160) BROCA PARA METAL HSS-G TiN | Brocas helicoidales geometría totalmente rectificada, con Recubrimiento de Nitruro de TITANIO que consigue un rendimiento más alto, mejor duración de los filos cortantes, fricción mínima. Indicadas para Aceros Aleados y no Aleados con una Resistencia a la tracción de hasta 900 N/mm2, Hierro Fundido, Bronce, Cobre, Plásticos duros. El Recubrimiento de Nitruro de Titanio, el Rectificado de precisión y la arista de corte afilado 135° en cruz Autocentrante permiten un avance de la perforación mas rápido con menor fuerza de empuje con respecto a las brocas con afilado estandard. Uso en taladros eléctricos o empleo estacionario. Se aconseja valerse del líquido refrigerante. | 3/64"; 1/16"; 5/64"; 3/32; 7/64"; 1/8"; 9/64"; 5/32"; 11/64"; 3/16"; 13/64"; 7/32"; 15/64"; 1/4"; 17/64"; 9/32"; 19/64"; 5/16"; 11/32"; 23/64"; 3/8"; 25/64"; 7/16"; 29/64"; 31/64"; 1/2"; 9/16"; 5/8"; 3/4"; 1; 1,2; 1,5; 2; 2,5; 2,75; 3; 3,5; 4; 4,5; 4,75; 5; 5,5' 6; 6,5; 7; 7,5; 8; 8,5; 8,75; 9; 9,5; 10; 10,5; 11; 11,5; 12; 13; 14; 16; 19 |  | Material | HSS-G TiN Revestido | Norma Europea | DIN 338/ANSI B 94 RN h8 | Acabado | TiN revestido | Mango | Cilíndrico | Proceso | Geometría rectificada con filo 135ᵒ. <br> Uso: taladro. |  |  |  |  | HSS-G TiN - DIN 338
BROCAS PARA METAL | ../images/categories/17.png | 1707 | ../images/products/1707-01.png |  |  | (187) BROCA HELICOIDAL RECTIFICADA PARA PERFORACIONES PROFUNDAS HSS-Co 5% M35 SERIE LARGA | Brocas helicoidales de COBALTO, geometría totalmente Rectificada, alto Rendimiento y Perforaciones precisas, Resistentes al desgaste. Con Acero M35, son adecuadas para perforar Aceros Inoxidables, Aceros aleados y no aleados, aleaciones duras, Hierro Fundido, Latón, Bronce, Aceros resistentes a los ácidos y al calor. El tipo 5% CO M35 es idóneo para los susodichos Aceros y Materiales de una Resistencia a la Tracción hasta 1000/mm2. El rectificado de precisión y la arista de corte afilado 135° en cruz autocentrante permiten un avance de perforación más rápido con una menor fuerza de empuje con respecto a las Brocas con afilado estándar. Uso en Taladros portátiles o empleo estacionario. Se recomienda el uso de líquido refrigerante. Serie Larga. | 1/8"; 1/4"; 5/16"; 3/8"; 1/2" |  | Material | HSS-Co 5% M35 Cobalto, serie larga | Norma Europea | DIN 340 RW h8 | Acabado | Brilliante | Mango | Cilíndrico | Proceso | Geometría rectificada con filo 135ᵒ. <br> Uso: taladro y maquinas CNC. |  |  |  |  | HSS-Co 5% - DIN 340
BROCAS PARA METAL | ../images/categories/17.png | 1708 | ../images/products/1708-01.png |  |  | (157) BROCA PARA METAL HSS-Co 5% M35 CON ESPIGA REDUCIDA | Brocas helicoidales de COBALTO con espiga reducida, geometría totalmente Rectificada, alto Rendimiento y Perforaciones precisas, Resistentes al desgaste. Con Acero M35, son adecuadas para perforar Aceros Inoxidables, Aceros aleados y no aleados, aleaciones duras, Hierro Fundido, Latón, Bronce, Aceros resistentes a los ácidos y al calor. El tipo 5% CO M35 es idóneo para los susodichos Aceros y Materiales de una Resistencia a la Tracción hasta 1000/mm2. El rectificado de precisión y la arista de corte afilado 135° en cruz autocentrante permiten un avance de perforación más rápido con una menor fuerza de empuje con respecto a las Brocas con afilado estándar. Uso en Taladros portátiles o empleo estacionario. Se recomienda el uso de líquido refrigerante. | 9/16"; 5/8"; 3/4"; 14; 16; 19 |  | Material | HSS-Co 5% M35 Cobalto | Norma Europea | DIN 338/ANSI B 94 RN h8 | Acabado | Amber | Mango | Reducido | Proceso | Geometría rectificada con filo 135ᵒ. <br> Uso: taladro. |  |  |  |  | HSS-Co 5% - DIN 338
BROCAS PARA METAL | ../images/categories/17.png | 1709 | ../images/products/1709-01.png |  |  | (235) BROCA HELICOIDAL GEOMETRÍA RECTIFICADA HSS-M2 SERIE LARGA | Brocas helicoidales geometría totalmente rectificada, para perforaciones profundas. Con Espiga Cilíndrica, serie larga. Alto rendimiento de corte para una perforación esmerada de aceros aleados y no aleados. Recomendado para hierro fundido, maleable y gris, aleaciones de cobre y otros materiales similares. Tratamiento térmico y ensayo. | 1/4"; 5/16"; 3/8"; 7/16"; 1/2" |  | Material | HSS-M2 | Norma Europea | DIN 340 | Acabado | Bruna | Mango | Cilíndrico | Proceso | Geometría rectificada con filo 135ᵒ. <br> Uso: taladro. |  |  |  |  | HSS-M2 - DIN 340
BROCAS PARA METAL | ../images/categories/17.png | 1710 | ../images/products/1710-01.png |  |  | (236) BROCA HELICOIDAL GEOMETRÍA RECTIFICADA HSS-M2 SERIE EXTRA LARGA | Brocas helicoidales geometría totalmente rectificada, para perforaciones profundas. Con Espiga Cilíndrica, serie extra larga. Alto rendimiento de corte para una perforación esmerada de aceros aleados y no aleados. Recomendado para hierro fundido, maleable y gris, aleaciones de cobre y otros materiales similares. Tratamiento térmico y ensayo. | 1/4"; 5/16"; 3/8"; 7/16"; 1/2" |  | Material | HSS-M2 | Norma Europea | DIN 340 | Acabado | Bruna | Mango | Cilíndrico | Proceso | Geometría rectificada con filo 135ᵒ. <br> Uso: taladro. |  |  |  |  | HSS-M2 - DIN 340
BROCAS PARA METAL | ../images/categories/17.png | 1711 | ../images/products/1711-01.png |  |  | (250) BROCA HELICOIDAL GEOMETRÍA RECTIFICADA CON MANGO CÓNICO MORSE | Brocas helicoidales con Mango Cónico Morse, Serie Corta, geometría Rectificadas fabricadas en Acero Súper Rápido, Perforaciones precisas, alto Rendimiento. Idóneas para taladrar Aceros Aleados y No-Aleados con una Resistencia a la Tracción de hasta 800 N/mm2, metales en general y hierro fundido. El rectificado de precisión y el afilado de 135° en cruz autocentrante permiten un Avance de la perforación más rápido con una menor fuerza de empuje con respecto a las Brocas con afilado estándar. Uso en Taladro estacionario. Se recomienda el uso de líquido refrigerante. | 1/4"; 5/16"; 3/8"; 1/2"; 5/8"; 11/16"; 1"; 1 1/4"; 5; 5,5; 6; 6,5; 7; 7,5; 8; 8,5; 9; 9,5; 10; 10,5; 11; 11,5; 12; 13; 14; 15; 16; 17; 18; 19; 20 |  | Material | HSS | Norma Europea | DIN 345 RN | Acabado | Bruna | Mango | Conico Morse | Proceso | Geometría rectificada con filo 135ᵒ. <br> Uso: taladro. |  |  |  |  | HSS -DIN 345
BROCAS PARA METAL | ../images/categories/17.png | 1712 | ../images/products/1712-01.png |  |  | (7500) BROCA DE CENTRAR HSS-M2 | Las brocas de centrar se utilizan para crear puntos de referencia precisos en piezas de trabajo, especialmente en metales. Son fabricadas en Acero HSS-M2. | 8; 10 | mm | Material | HSS-M2 | Norma Europea | DIN 333/A | Acabado | Brilliante | Mango | Cilíndrico | Proceso | Filo 60ᵒ |  |  |  |  | HSS-M2 - DIN 333/A
BROCAS PARA METAL | ../images/categories/17.png | 1714 | ../images/products/1714-01.png |  |  | (7640) BROCA CÓNICA ESCALONADA HSS-G | Las broca cónica escalonada, los filos cortantes ajustados y escalonados permiten desbarbar y achaflanar al mismo tiempo, ensanchar y repasar agujeros existentes. No producen barbas y vibraciones mientras perforan. Respetar las Velocidades de corte y lubricar. | 1/8" - 1/2"; 1/4" - 3/4"; 1/4" - 1"; 4 - 12 mm; 4 - 20 mm; 4 - 30 mm |  | Material | HSS-G | Norma Europea | DIN 1897 | Acabado | Brilliante | Mango | Cónico Escalonado | Proceso | Broca avellanadora con filos cortantes ajustados. <br> Uso: taladro. |  |  |  |  | HSS-G - DIN 1897
BROCAS PARA METAL | ../images/categories/17.png | 1715 | ../images/products/1715-01.png |  |  | (163) BROCA PARA METAL HSS-G TiN REVESTIDA CON MANGA REDUCIDO | Brocas helicoidales geometría totalmente rectificada, con Recubrimiento de Nitruro de TITANIO que consigue un rendimiento más alto, mejor duración de los filos cortantes, fricción mínima. Indicadas para Aceros Aleados y no Aleados con una Resistencia a la tracción de hasta 900 N/mm2, Hierro Fundido, Bronce, Cobre, Plásticos duros. El Recubrimiento de Nitruro de Titanio, el Rectificado de precisión y la arista de corte afilado 135° en cruz Autocentrante permiten un avance de la perforación mas rápido con menor fuerza de empuje con respecto a las brocas con afilado estandard. Uso en taladros eléctricos o empleo estacionario. Se aconseja valerse del líquido refrigerante. Espiga reducida. | 9/16"; 5/8"; 3/4" |  | Material | HSS-G TiN Revestido | Norma Europea | DIN 338/ANSI B 94 RN h8 | Acabado | TiN revestido | Mango | Reducido | Proceso | Geometría rectificada con filo 135ᵒ. <br> Uso: taladro. |  |  |  |  | HSS-G TiN - DIN 338
BROCAS PARA METAL | ../images/categories/17.png | 1716 | ../images/products/1716-01.png |  |  | (3505) JUEGO DE BROCAS PARA METAL RECTIFICADA HSS-G 130 EN CAJA METÁLICA | Brocas helicoidales geometría Rectificada para altas prestaciones y perforaciones precisas de Aceros Aleados y no-Aleados con una Resistencia a la tracción de hasta <700 N/mm2, Hierro Fundido, Metales no férreos, Plástico duro. El acabado Recto y el Afilado a 135° en cruz Auto centrante Split Point permiten un avance de la perforación más rápido con una menor fuerza de empuje con respecto a las Brocas con afilado estándar. Idóneas para ser utilizadas sobre Taladros portátiles. Se recomienda el uso de líquido refrigerante. 13 un. (1,5; 2; 2,5; 3; 3,3; 3,5; 4; 4,2; 4,5; 5; 5,5; 6; 6,5) | 13 | un. | Material | HSS-G | Norma Europea | DIN 338/ANSI B 94 RN h8 | Acabado | Amber | Mango | Cilíndrico | Proceso | Frezada rectificada con filo 135ᵒ. <br> Uso: taladro. |  |  |  |  | HSS-G - DIN 338
BROCAS PARA METAL | ../images/categories/17.png | 1717 | ../images/products/1717-01.png |  |  | (3780) JUEGO BROCAS PARA METAL HSS-Co 5% M35 - 155 EN CAJA PLÁSTICA | Brocas helicoidales de COBALTO, geometría totalmente Rectificada, alto Rendimiento y Perforaciones precisas, Resistentes al desgaste. Con Acero M35, son adecuadas para perforar Aceros Inoxidables, Aceros aleados y no aleados, aleaciones duras, Hierro Fundido, Latón, Bronce, Aceros resistentes a los ácidos y al calor. El tipo 5% CO M35 es idóneo para los susodichos Aceros y Materiales de una Resistencia a la Tracción hasta 1000/mm2. El rectificado de precisión y la arista de corte afilado 135° en cruz autocentrante permiten un avance de perforación más rápido con una menor fuerza de empuje con respecto a las Brocas con afilado estándar. Uso en Taladros portátiles o empleo estacionario. Se recomienda el uso de líquido refrigerante. 6 un. (2; 3; 4; 5; 6; 8) | 6 | un. | Material | HSS-Co 5% M35 Cobalto | Norma Europea | DIN 338/ANSI B 94 RN h8 | Acabado | Amber | Mango | Cilíndrico | Proceso | Geometría rectificada con filo 135ᵒ. <br> Uso: taladro. |  |  |  |  | HSS-Co 5% - DIN 338
BROCAS PARA CONCRETO | ../images/categories/18.png | 1801 | ../images/products/1801-01.png |  |  | (300) BROCA HELICOIDAL PARA CONCRETO CON PLAQUITA DE CARBURO HM-TCT | Brocas helicoidales para Hormigón, ideales para una solucion economica. Con Plaquita de Carburo de Tungsteno con Soldadura fuerte a 1100°C y Angulo de afiladura 130°, adecuadas para una perforación esmerada en Rotopercusión de Concreto, Hormigón, Mamposteria, Ladrillos, Piedra y Yeso. | 3; 3,5; 4; 5; 6; 6,5; 8; 10; 11; 12; 13; 14; 16; 18; 19; 20; 22 | mm | Material | HM-TCT | Norma Europea | DIN 8039-ISO 5468 | Acabado | Niquelada | Mango | Cilíndrico | Proceso | Brocas helicoidales con plaquita de carburo. <br> Uso: taladro. |  |  |  |  | HM-TCT - DIN 8039
BROCAS PARA CONCRETO | ../images/categories/18.png | 1802 | ../images/products/1802-01.png |  |  | (302) BROCA HELICOIDAL PARA CONCRETO CON PLAQUITA DE CARBURO HM-TCT SERIE LARGA | Brocas helicoidales para Hormigón, ideales para una solucion economica. Con Plaquita de Carburo de Tungsteno con Soldadura fuerte a 1100°C y Angulo de afiladura 130°, adecuadas para una perforación esmerada en Rotopercusión de Concreto, Hormigón, Mamposteria, Ladrillos, Piedra y Yeso. Serie Larga | 5x200; 6x200; 6,5x200; 8x200; 9,5x200; 10x200; 12x200; 13x200 | mm | Material | HM-TCT | Norma Europea | DIN 8039-ISO 5468 | Acabado | Niquelada | Mango | Cilíndrico | Proceso | Brocas helicoidales con plaquita de carburo. <br> Uso: taladro. |  |  |  |  | HM-TCT - DIN 8039
BROCAS PARA CONCRETO | ../images/categories/18.png | 1803 | ../images/products/1803-01.png |  |  | (303) BROCA HELICOIDAL PARA CONCRETO CON PLAQUITA DE CARBURO HM-TCT SERIE EXTRA LARGA | Brocas helicoidales para Hormigón, ideales para una solución económica. Con Plaquita de Carburo de Tungsteno con Soldadura fuerte a 1100°C y Angulo de afiladura 130°, adecuadas para una perforación esmerada en Rotopercusión de Concreto, Hormigón, Mamposteria, Ladrillos, Piedra y Yeso. Extralarga | 6,5 x 300; 10x300; 13 x 300 | mm | Material | HM-TCT | Norma Europea | DIN 8039-ISO 5468 | Acabado | Niquelada | Mango | Cilíndrico | Proceso | Brocas helicoidales con plaquita de carburo. <br> Uso: taladro. |  |  |  |  | HM-TCT - DIN 8039
BROCAS PARA CONCRETO | ../images/categories/18.png | 1804 | ../images/products/1804-01.png |  |  | (304) BROCA HELICOIDAL PARA CONCRETO CON PLAQUITA DE CARBURO HM-TCT EXTRA LARGA | Brocas helicoidales para Hormigón, ideales para una solucion economica. Con Plaquita de Carburo de Tungsteno con Soldadura fuerte a 1100°C y Angulo de afiladura 130°, adecuadas para una perforación esmerada en Rotopercusión de Concreto, Hormigón, Mamposteria, Ladrillos, Piedra y Yeso. Extralarga | 10 x 400; 13 x 400 | mm | Material | HM-TCT | Norma Europea | DIN 8039-ISO 5468 | Acabado | Niquelada | Mango | Cilíndrico | Proceso | Brocas helicoidales con plaquita de carburo. <br> Uso: taladro. |  |  |  |  | HM-TCT - DIN 8039
BROCAS PARA CONCRETO | ../images/categories/18.png | 1805 | ../images/products/1805-01.png |  |  | (342) BROCA PARA MATERIALES EDILES DUROS Y PIEDRA NATURAL SOLIDA HM - TCT | Brocas “SOLIDA” Top Quality grade, muy resistentes a la perforación con taladrados de percusión, idóneas para altas prestaciones con Materiales duros de Construcción, Hormigón, Cemento armado, Mármoles, Piedra, Granito, Pórfido, Arenisca Calcárea, Ladrillos, Yeso. Cabezal de metal Duro alta calidad Euronorm, Rectificado-Afilado, con propiedades físicas de Dureza, Densidad, Resistencia a la Rotura, tratado adecuadamente. Soldadura de la plaquita a alta temperatura de 1100°C para prevenir que se despegue. Cuerpo de la Broca de Acero Aleado tratado. También para uso intensivo que garantize grande Rendimiento y larga Duración. Espiga Cilíndrica | 4; 5; 6; 6,5; 8; 10; 12; 13; 14; 16; 18; 20 | mm | Material | HM-TCT | Norma Europea | DIN 8039-ISO 5468 | Acabado | Sablado | Mango | Cilíndrico | Proceso | Brocas especiales con plaquita resistente en Cr-Ni-Mo. <br> Uso: taladro. |  |  |  |  | HM-TCT - DIN 8039
BROCAS PARA CONCRETO | ../images/categories/18.png | 1806 | ../images/products/1806-01.png |  |  | (400) BROCA PARA CONCRETO SDS PLUS CON 2 FILOS | Brocas para martillos SDS-Plus, Plaquita especial en Metal Duro con Punta Guia, soldadura fuerte de alta temperatura a 1100°C. Fabricadas en Acero al Cromo-Níquel-Molibdeno. Doble helice para una óptima evacuación del polvo y avance, roce mínimo con la superficie a taladrar. Para perforar Cemento, Hormigón, Materiales de Construcción duros, Marmol, Granito, Concreto, Ladrillos, Piedra, Pórfido y Yeso. Indicadas para todos los Portabrocas y Adaptadores con sistema de conexion SDS-Plus. | 5x160; 6x160; 6,5x160; 8x160; 10x160; 11x160; 12x160; 13x160; 6x260; 6,5x260; 8x260; 10x260; 11x260; 12x260; 13x260; 14x260; 16x250; 18x250; 19x250; 20x250; 22x250; 6x310; 6,5x310; 8x310; 10x310; 11x310; 12x310; 13x310; 14x310; 16x300; 18x300; 19x300; 20x300; 22x300; 25x300; 6,5x460; 13x460 | mm | Material | HM-TCT | Norma Europea | DIN 8035 | Acabado | Sablado | Mango | SDS PLUS | Proceso | Plaquita especial en metal duro Cr-Ni-Mo, 2 filos. <br> Uso: taladro. |  |  |  |  | HM-TCT - DIN 8035
BROCAS PARA CONCRETO | ../images/categories/18.png | 1807 | ../images/products/1807-01.png | ../images/products/1807-02.png |  | (430) BROCA PARA CONCRETO SDS MAX CON 4 FILOS | Brocas con enganche SDS-MAX con cabezal compacto con 4 cortantes en cruz monobloque de Carburo de Volframio Dureza HV1650 y 4 filos independientes. Las 4 robustas y amplias espirales y los 4 filos en cruz permiten distribuir el esfuerzo de perforación de modo uniforme en toda la longitud, equilibrar la fuerza de torsión, garantizar una mayor duración de la Broca gracias a la menor fricción, obtener una óptima evacuación del polvo gracias a la perfecta geometría de los 4 filos, la Broca no se bloquea cuando perfora, fabricadas en Acero al Cromo-Níquel-Molibdeno e inserto de Metal Duro de alta tenacidad y soldadura de alta temperatura a 1100°C. Indicadas para perforar Cemento Armado, Hormigón, Mampostería, Materiales de Construcción Duros, Ladrillos, Piedras, Mármol, Granito, Yeso. | 12x340; 13x340; 14x340; 16x340; 18x340; 19x340; 20x320; 22x320; 24x320; 25x320; 26x320; 28x320; 30x320; 32x320; 12x540; 13x540; 14x540; 16x540; 18x540; 19x540; 20x520 | mm | Material | HM-TCT | Norma Europea | DIN 8035 | Acabado | Sablado | Mango | SDS MAX | Proceso | Plaquita especial en metal duro Cr-Ni-Mo, 4 filos. <br> Uso: taladro. |  |  |  |  | HM-TCT - DIN 8035
BROCAS PARA CONCRETO | ../images/categories/18.png | 1808 | ../images/products/1808-01.png |  |  | (345) BROCA PARA MATERIALES EDILES DUROS Y GRANITO HM - TCT K20 CR-NI-MOLIBDENO | INDUSTRIAL QUALITY Brocas muy resistentes a la perforación con taladrados de percusión, idóneas para altas prestaciones con Materiales duros de Construcción, Hormigón, Cemento armado, Mármoles, Piedra, Granito, Pórfido, Arenisca Calcárea, Ladrillos, Yeso. Cabezal de metal Duro alta calidad Euronorm, Rectificado-Afilado, con propiedades físicas de Dureza, Cr-Ni-Mo, Densidad, Resistencia a la Rotura, tratado adecuadamente. Soldadura de la plaquita a alta temperatura de 1100°C para prevenir que se despegue. Cuerpo de la Broca de Acero Aleado tratado. También para uso intensivo que garantize grande Rendimiento y larga Duración. Espiga Cilíndrica | 4; 6,5; 13 | mm | Material | HM-TCT K20 | Norma Europea | DIN 8039-ISO 5468 | Acabado | Brilliante con hélice verde | Mango | Cilíndrico | Proceso | Brocas especiales con plaquita resistente en Cr-Ni-Mo. <br> Uso: taladro, rotopercusión |  |  |  |  | HM-TCT K20 - DIN 8039
CINCELES DEMOLEDORES | ../images/categories/19.png | 1901 | ../images/products/1901-01.png |  |  | (550) CINCEL DEMOLEDOR CON PUNTA - SDS PLUS | SDS-Plus Cincel demoledor con punta, en acero especial tratado a alta temperatura. | 250 | mm | Material | Aleaje de acero tratado a alta resistencia | Norma Europea |  | Acabado | Sablado | Mango | SDS PLUS | Uso | Taladro |  |  |  |  | SDS PLUS - 250 mm
CINCELES DEMOLEDORES | ../images/categories/19.png | 1902 | ../images/products/1902-01.png |  |  | (555) CINCEL DEMOLEDOR PLANO - SDS PLUS | SDS-Plus Cincel demoledor plano, en acero especial tratado a alta temperatura. | 22 x 250 | mm | Material | Aleaje de acero tratado a alta resistencia | Norma Europea |  | Acabado | Sablado | Mango | SDS PLUS | Uso | Taladro |  |  |  |  | SDS PLUS - 22x250 mm
CINCELES DEMOLEDORES | ../images/categories/19.png | 1903 | ../images/products/1903-01.png |  |  | (565) CINCEL DEMOLEDOR PLANO - SDS PLUS | SDS-Plus Cincel demoledor plano ancho, en acero especial tratado a alta temperatura. | 40 x 250 | mm | Material | Aleaje de acero tratado a alta resistencia | Norma Europea |  | Acabado | Sablado | Mango | SDS PLUS | Uso | Taladro |  |  |  |  | SDS PLUS - 40x250 mm
CINCELES DEMOLEDORES | ../images/categories/19.png | 1905 | ../images/products/1905-01.png |  |  | (602) CINCEL DEMOLEDOR PLANO - SDS MAX | SDS-Max Cincel demoledor plano, en acero especial tratado a alta temperatura. | 25 x 280; 25 x 400; 25 x 600 | mm | Material | Aleaje de acero tratado a alta resistencia | Norma Europea |  | Acabado | Sablado | Mango | SDS MAX | Uso | Taladro |  |  |  |  | SDS MAX - 25x280 mm
CINCELES DEMOLEDORES | ../images/categories/19.png | 1906 | ../images/products/1906-01.png |  |  | (605) CINCEL DEMOLEDOR PLANO - SDS MAX | SDS-Max Cincel demoledor plano ancho, en acero especial tratado a alta temperatura. | 50 x 400; 80 x 300 | mm | Material | Aleaje de acero tratado a alta resistencia | Norma Europea |  | Acabado | Sablado | Mango | SDS MAX | Uso | Taladro |  |  |  |  | SDS MAX - 50x400 mm
BROCAS PARA MADERA | ../images/categories/20.png | 2001 | ../images/products/2001-01.png |  |  | (700) BROCA PARA MADERA CON PUNTA GUÍA ACERO Cr-V | Brocas helicoidales para madera con punta-guía de centrado rectificada, dos bordes de desbasto y dos espirales rectificadas. Adecuadas para una perforación esmerada de Madera blanda y dura, Aglomerados y Derivados. Idóneas para taladrar la sede del taco. | 3; 4; 5; 6; 6,5; 7; 8; 9; 10; 11; 12; 13; 14; 16; 18; 19; 20; 25 | mm | Material | Acero Cr-V templado | Norma Europea | DIN 338-7487 | Acabado | Bruna | Mango | HEX | Proceso | Laminada. <br> Uso: taladro |  |  |  |  | Cr-V - DIN 338-7487
BROCAS PARA MADERA | ../images/categories/20.png | 2002 | ../images/products/2002-01.png |  |  | (715) BROCA PARA MADERA PALA ACERO Cr-V | Brocas tipo PALA, en Cr-V, para madera, con punta guía de centrados rectificado. Espiga ¼” – 6.35 de acuerdo con la Norma 3126 para conexión directa en el adaptador de cambio rápido. Adecuadas para una perforación esmerada de Madera blanda y dura, Aglomerados y Derivados. De acuerdo a la Norma 3126 para conexión directa en el adaptador de cambio rápido. Idóneas para taladrar la sede del taco. | 6; 6,5; 8; 10; 11; 12; 13; 14; 16; 18; 19; 20; 22; 24; 25; 26; 28; 30; 32; 35; 36; 38; 40 | mm | Material | Acero Cr-V templado | Norma Europea |  | Acabado | Brilliante | Mango | HEX | Proceso | Con punta guía rectificada. <br> Uso: taladro. |  |  |  |  | ACERO Cr-V
BROCAS PARA MADERA | ../images/categories/20.png | 2003 | ../images/products/2003-01.png |  |  | (718) BROCA PARA MADERA PALA ACERO Cr-V SERIE LARGA | Brocas tipo PALA, en Cr-V, para madera, con punta guía de centrado rectificado. Espiga ¼” – 6.35 de acuerdo con la Norma 3126 para conexión directa en el adaptador de cambio rapido. Adecuadas para una perforación esmerada de Madera blanda y dura, Aglomerados y Derivados. De acuerdo a la Norma 3126 para conexión directa en el adaptador de cambio rápido. Idóneas para taladrar la sede del taco. Serie Larga | 6,5; 10; 13; 16; 19 | mm | Material | Acero Cr-V templado | Norma Europea |  | Acabado | Brilliante | Mango | HEX | Proceso | Con punta guía rectificada. <br> Uso: taladro. |  |  |  |  | ACERO Cr-V
BROCAS PARA MADERA | ../images/categories/20.png | 2004 | ../images/products/2004-01.png |  |  | (740) BROCA PARA MADERA TIPO LEWIS CON ESPIGA HEXAGONAL | Brocas para madera con hélice forma Lewis y espiga Hexagonal. Con punta-guía de centrado roscado que permite un mejor control y un corte más progresivo, geometría de cabeza con cortantes rectificados y bordes de desbarbe. Espiral única con un núcleo rubusto, anchura amplia del labio y ranuras profundas redondeadas para una óptima evacuación de las virutas. La rectificación cónica precisa hacia el vástago permite un avance rápido sin bloquearse en el agujero. Idóneas para perforaciones de precisión y limpias de Madera blanda y dura incluso húmeda, Vigas, Aglomerados y derivados. Adecuadas para Agujeros pasantes, obras de los techos, para trabajos de perforación previa en las vigas para introducir tacos y clavos. | 6; 6,5; 8; 10; 12; 13; 14; 16; 19 | mm | Material | Crom-Vanadium | Norma Europea |  | Acabado | Negra y Brilliante | Mango | Hexagonal | Proceso | Helice en forma Lewis. <br> Uso: taladro. |  |  |  |  | LEWIS-ESPIGA HEX
BROCAS PARA MADERA | ../images/categories/20.png | 2005 | ../images/products/2005-01.png |  |  | (748) BROCA PARA MADERA LEWIS HSS - SDS PLUS | Brocas para madera con hélice forma Lewis y enganche SDS plus. Con punta-guía de centrado roscado que permite un mejor control y un corte más progresivo, geometría de cabeza con cortantes rectificados y bordes de desbarbe. Espiral única con un núcleo rubusto, anchura amplia del labio y ranuras profundas redondeadas para una óptima evacuación de las virutas. La rectificación cónica precisa hacia el vástago permite un avance rápido sin bloquearse en el agujero. Idóneas para perforaciones de precisión y limpias de Madera blanda y dura incluso húmeda, Vigas, Aglomerados y derivados. Adecuadas para Agujeros pasantes, obras de los techos, para trabajos de perforación previa en las vigas para introducir tacos y clavos. | 6; 6,5; 8; 10; 12; 13; 14; 16; 18; 19; 20 | mm | Material | HSS | Norma Europea |  | Acabado | Negra y Brilliante | Mango | SDS PLUS | Proceso | Helice en forma Lewis. <br> Uso: taladro. |  |  |  |  | HSS-LEWIS SDS PLUS
BROCAS SIERRA | ../images/categories/21.png | 2101 | ../images/products/2101-01.png |  |  | (1350) BROCA SIERRA HSS BI-METAL | Broca-Sierras Bimetálicas HSS con cortantes finos de acero HSS de paso variable 4-6 x 1”/25mm, Ángulo positivo de corte, Profundidad de corte 30 mm / 1”3/16. Indicadas para perforar Aceros, Aleaciones Ligeras, Hierro, Aluminio, Hierro fundido, Cobre, Latón, Bronce, Madera, Materiales plásticos, Fibras de vidrio, Materiales compuestos de fibras, Cartón piedra. Compatibles para cualquier exigencia de trabajo de Electricistas, Hidráulicos, Carpinteros, Instaladores, Techadores, Hojalateros. Se pueden utilizar también para trabajar superficies curvas. Para ser utilizadas con Taladros eléctricos. Para cortes rápidos, precisos y de larga duración seguir los consejos para el uso y las velocidades de corte. | 14; 16; 17; 19; 20; 22; 24; 25; 27; 29; 30; 32; 33; 35; 37; 38; 40; 41; 51; 64; 76 | mm | Material | HSS Bi-Metal | Norma Europea |  | Acabado | Pintada | Mango |  | Proceso | Con filo de corte con dientes en HSS templado. <br> Uso: taladro. |  |  |  |  | HSS - BI-METAL
BROCAS SIERRA | ../images/categories/21.png | 2102 | ../images/products/2102-01.png |  |  | (1360) MANDRIL CON BROCA PILOTO PARA BROCA SIERRA BI-METAL | Mandril con Espiga Hexagonal y con Broca Guia HSS-G. | 14-30 HEX 1/4"; 14-30 HEX 3/8" |  | Material | HSS Bi-Metal | Norma Europea |  | Acabado | Brilliante | Mango | HEX | Uso | Rotopercutor
BROCAS SIERRA | ../images/categories/21.png | 2103 | ../images/products/2103-01.png |  |  | (1361) MANDRIL CON BROCA PILOTO PARA BROCA SIERRA BI-METAL | Mandril con Espiga Hexagonal y con Broca Guia HSS-G. | 32-152 HEX 3/8" |  | Material | HSS Bi-Metal | Norma Europea |  | Acabado | Brilliante | Mango | HEX | Uso | Rotopercutor
BROCAS SIERRA | ../images/categories/21.png | 2104 | ../images/products/2104-01.png |  |  | (1362) MANDRIL CON SPIN TORQUE LIBERACIÓN RÁPIDA CON BROCA PILOTO PARA BROCA SIERRA BI-METAL | Mandril con Espiga Hexagonal, Clicket de cierre y con Broca Guia HSS-G. | 32-152 HEX 3/8" |  | Material | HSS Bi-Metal | Norma Europea |  | Acabado | Brilliante | Mango | HEX | Uso | Rotopercutor
BROCAS SIERRA | ../images/categories/21.png | 2105 | ../images/products/2105-01.png |  |  | (1363) SDS PLUS MANDRIL CON BROCA PILOTO PARA BROCA SIERRA BI-METAL | Mandril con Espiga SDS-PLUS y con Broca Guia HSS-G. | 14-30 mm SDS PLUS |  | Material | HSS Bi-Metal | Norma Europea |  | Acabado | Brilliante | Mango | SDS PLUS | Uso | Rotopercutor
BROCAS SIERRA | ../images/categories/21.png | 2106 | ../images/products/2106-01.png |  |  | (1364) SDS PLUS MANDRIL CON SPIN TORQUE LIBERACION RAPIDA CON BROCA PILOTO PARA BROCA SIERRA BI-METAL | Mandril con Espiga SDS-PLUS, con clicket de cierre y con Broca Guia HSS-G. | 32-152 SDS PLUS |  | Material | HSS Bi-Metal | Norma Europea |  | Acabado | Brilliante | Mango | SDS PLUS | Uso | Rotopercutor
BROCAS SIERRA | ../images/categories/21.png | 2107 | ../images/products/2107-01.png |  |  | (1365) BROCA PILOTO CON ESPIGA HEX PARA BROCA SIERRA BI-METAL 1350 | Broca Guia para Mandril con Espiga Hexagonal HSS-G | 6.35 - 1/4" |  | Material |  | Norma Europea |  | Acabado | Brilliante | Mango | HEX | Uso | Rotopercutor
BROCAS SIERRA | ../images/categories/21.png | 2108 | ../images/products/2108-01.png |  |  | (1250) BROCA SIERRA HSS-M2 | Broca-Sierra dotada con Adaptador y Broca piloto, con Rompe-Virutas lateral para facilitar la expulsión de las virutas y Muelle para la expulsión automática del disco. Dientes de corte Rectificados y reafilables. Indicadas para trabajar materiales con espesor de hasta 7-8 mm. Producen agujeros precisos sin pliegues y garantizan Rendimiento y Duración. El tipo en HSS-M2 es adecuado para perforaciones de Planchas de Acero, Aleaciones ligeras, Hierro, Materiales metálicos en general con Resistencia a la tracción de hasta 800 N/mm2, Plástico duro. Se pueden utilizar también para trabajar superficies curvas. Idoneas para Trabajos de Construcción y de Mantenimiento Mecanico, Carpintería, Instalaciones, Reparaciones. | 10; 12; 13; 14; 15; 16; 17; 19; 23; 24; 25 | mm | Material | HSS M2 | Norma Europea |  | Acabado | Brilliante | Mango | Cilíndrico | Proceso | Dientes de corte reafilables. <br> Uso: taladro. |  |  |  |  | HSS - M2
BROCAS SIERRA | ../images/categories/21.png | 2109 | ../images/products/2109-01.png |  |  | (1260) MANDRIL CON BROCA PILOTO PARA BROCA SIERRA 1250 | Mandril con Espiga Hexagonal y con Broca Guia para broca sierra 1250 | 6 - 1/4" |  | Material |  | Norma Europea |  | Acabado | Negro | Mango | HEX | Uso | Rotopercutor
BROCAS SIERRA | ../images/categories/21.png | 2110 | ../images/products/2110-01.png |  |  | (1265) BROCA PILOTO CON ESPIGA HEX PARA BROCA SIERRA HSS-M2 1250 | Broca Guia para Mandril con Espiga Hexagonal HSS-G | 6 - 1/4" |  | Material |  | Norma Europea |  | Acabado | Amber | Mango | HEX | Uso | Rotopercutor
BROCAS SIERRA | ../images/categories/21.png | 2111 | ../images/products/2111-01.png |  |  | (1900) BROCA SIERRA PARA CONCRETO Y PIEDRA NATURAL HM-TCT | Broca Sierras perforadoras con dientes de Metal Duro soldados a alta temperatura y resistentes a la rotopercusión. Con orificio roscado M16 o M22 para fijar el adaptador. Aperturas laterales para la evacuación del material. Indicadas para realizar perforaciones en el Hormigón, Mampostería, Cemento, Piedra. Aplicaciones en trabajos de Construcción, Restructuración, Instalaciones y colocación de tubos y cables. Cuerpo ligero pero robusto y templado para un avance rápido de perforación. Profundidad de corte hasta 60-70 mm. Para ser utilizadas con Martillos y Perforadores ligeros de 700 a 900 W para una correcta transimisión de la potencia. | 25; 40; 50 | mm | Material | HM-TCT | Norma Europea |  | Acabado | Sablada | Mango |  | Proceso | Cuerpo en acero especial templado. <br> Uso: taladro.
BROCAS SIERRA | ../images/categories/21.png | 2112 | ../images/products/2112-01.png |  |  | (1905) MANDRIL CON ESPIGA HEXAGONAL PARA BROCA SIERRA DE CONCRETO 1900 | Mandril con espiga hexagonal, con rosca M16 para broca sierra (1900) | 220 | mm | Material | HM-TCT | Norma Europea |  | Acabado | Sablada | Mango | HEX | Proceso | Rosca M16. <br> Uso: taladro. |  |  |  |  | HEX - 220 mm
BROCAS SIERRA | ../images/categories/21.png | 2113 | ../images/products/2113-01.png |  |  | (1908) MANDRIL CON ESPIGA SDS-PLUS PARA BROCA SIERRA DE CONCRETO 1900 | Mandril con espiga SDS-PLUS, con rosca M16 para broca sierra (1900) | 220 | mm | Material | HM-TCT | Norma Europea |  | Acabado | Sablada | Mango | SDS PLUS | Proceso | Rosca M16. <br> Uso: taladro. |  |  |  |  | SDS-PLUS - 220 mm
PORTABROCAS CON LLAVE | ../images/categories/22.png | 2201 | ../images/products/2201-01.png |  |  | (10000) PORTABROCAS | Portabrocas de cremallera | 1.5-10 mm mail 3/8"x24; 1.5-10 mm femail 3/8"x24; 1.5-10 mm femail 1/2"x20; 1.5-13 mm mail 3/8"x24 |  | Material |  | Norma Europea |  | Acabado |  | Mango |  | Uso | Taladro
PORTABROCAS CON LLAVE | ../images/categories/22.png | 2202 | ../images/products/2202-01.png |  |  | (10300) LLAVE PARA PORTABROCAS 10000 | Llave para portabrocas de cremallera | 1.5-13 | mm | Material |  | Norma Europea |  | Acabado |  | Mango |  | Uso | Para portabrocas (art.10000)
PUNTAS (TiN) Y ACCESORIOS | ../images/categories/23.png | 2301 | ../images/products/2301-01.png |  |  | (2702) PUNTA TiN PH | Punta PH con revestimiento en Nitruro de Titanio. <br> L = 25 mm | PH1x25 TiN; PH2x25 TiN; PH3x25 TiN; PH4x25 TiN |  | Material | Acero S2 | Norma Europea | DIN 3128 PH | Acabado | Revestido en Nitruro de Titanio | Mango | HEX 1/4" | Uso | Para taladro
PUNTAS (TiN) Y ACCESORIOS | ../images/categories/23.png | 2302 | ../images/products/2302-01.png |  |  | (2707) PUNTA TiN PH LARGA | Punta PH con revestimiento en Nitruro de Titanio. <br> L = 50 mm | PH1x50 TiN; PH2x50 TiN; PH3x50 TiN; PH4x50 TiN |  | Material | Acero S2 | Norma Europea | DIN 3128 PH | Acabado | Revestido en Nitruro de Titanio | Mango | HEX 1/4" | Uso | Para taladro
PUNTAS (TiN) Y ACCESORIOS | ../images/categories/23.png | 2303 | ../images/products/2303-01.png |  |  | (2732) PUNTA TiN PLANA | Punta plana con revestimiento en Nitruro de Titanio. <br> L = 25 mm | 5x0,8x25 TiN; 6x1x25 TiN; 7x1,2x25 TiN |  | Material | Acero S2 | Norma Europea | DIN 3127-1 SLOT | Acabado | Revestido en Nitruro de Titanio | Mango | HEX 1/4" | Uso | Para taladro
PUNTAS (TiN) Y ACCESORIOS | ../images/categories/23.png | 2304 | ../images/products/2304-01.png |  |  | (2737) PUNTA TiN PLANA LARGA | Punta plana con revestimiento en Nitruro de Titanio. <br> L = 50 mm | 5x0,8x50 TiN; 7x1,2x50 TiN |  | Material | Acero S2 | Norma Europea | DIN 3127-1 SLOT | Acabado | Revestido en Nitruro de Titanio | Mango | HEX 1/4" | Uso | Para taladro
PUNTAS (TiN) Y ACCESORIOS | ../images/categories/23.png | 2305 | ../images/products/2305-01.png |  |  | (2747) PUNTA TiN HEX | Punta hexagonal con revestimiento en Nitruro de Titanio. <br> L = 25 mm | hex 3 TiN; hex 6 TiN |  | Material | Acero S2 | Norma Europea | DIN 7426 HEX | Acabado | Revestido en Nitruro de Titanio | Mango | HEX 1/4" | Uso | Para taladro
PUNTAS (TiN) Y ACCESORIOS | ../images/categories/23.png | 2306 | ../images/products/2306-01.png |  |  | (2752) PUNTA TiN HEX LARGA | Punta hexagonal con revestimiento en Nitruro de Titanio. <br> L = 50 mm | hex 2.5 TiN; hex 5 TiN |  | Material | Acero S2 | Norma Europea | DIN 7426 HEX | Acabado | Revestido en Nitruro de Titanio | Mango | HEX 1/4" | Uso | Para taladro
PUNTAS (TiN) Y ACCESORIOS | ../images/categories/23.png | 2307 | ../images/products/2307-01.png |  |  | (2762) PUNTA TiN TORX | Punta TORX con revestimiento en Nitruro de Titanio. <br> L = 25 mm | T15x25 TiN; T20x25 TiN; T25x25 TiN; T30x25 TiN; T40x25 TiN |  | Material | Acero S2 |  |  | Acabado | Revestido en Nitruro de Titanio | Mango | HEX 1/4" | Uso | Para taladro
PUNTAS (TiN) Y ACCESORIOS | ../images/categories/23.png | 2308 | ../images/products/2308-01.png |  |  | (2767) PUNTA TiN TORX LARGA | Punta TORX con revestimiento en Nitruro de Titanio. <br> L = 50 mm | T15x50 TiN; T20x50 TiN; T30x50 TiN |  | Material | Acero S2 |  |  | Acabado | Revestido en Nitruro de Titanio | Mango | HEX 1/4" | Uso | Para taladro
PUNTAS (TiN) Y ACCESORIOS | ../images/categories/23.png | 2309 | ../images/products/2309-01.png |  |  | (2777) PUNTA TiN DOBLE PH-PLANA | Punta doble PH-plana con revestimiento en Nitruro de Titanio. <br> L = 45 mm | PH2 x slot 6 x 1 TiN |  | Material | Acero S2 |  |  | Acabado | Revestido en Nitruro de Titanio | Mango | HEX 1/4" | Uso | Para taladro
PUNTAS (TiN) Y ACCESORIOS | ../images/categories/23.png | 2310 | ../images/products/2310-01.png |  |  | (2722) PUNTA TiN PZ | Punta PZ con revestimiento en Nitruro de Titanio. <br> L = 25 mm | PZ1x25 TiN; PZ2x25 TiN; PZ3x25 TiN |  | Material | Acero S2 | Norma Europea | DIN 3128 PZ | Acabado | Revestido en Nitruro de Titanio | Mango | HEX 1/4" | Uso | Para taladro
PUNTAS (TiN) Y ACCESORIOS | ../images/categories/23.png | 2311 | ../images/products/2311-01.png |  |  | (2727) PUNTA TiN PZ LARGA | Punta PZ con revestimiento en Nitruro de Titanio. <br> L = 50 mm | PZ1x50 TiN; PZ2x50 TiN; PZ3x50 TiN |  | Material | Acero S2 | Norma Europea | DIN 3128 PZ | Acabado | Revestido en Nitruro de Titanio | Mango | HEX 1/4" | Uso | Para taladro
PUNTAS (TiN) Y ACCESORIOS | ../images/categories/23.png | 2312 | ../images/products/2312-01.png |  |  | (2785) ADAPTADOR MAGNÉTICO PARA PUNTAS | Adaptador magnético para puntas. <br> L = 60 mm | Espiga 1/4" x 1/4" |  | Material | Aleaje de acero especial | Norma Europea | DIN 7427 B | Acabado |  | Mango | HEX 1/4" | Uso | Para taladro
PUNTAS (TiN) Y ACCESORIOS | ../images/categories/23.png | 2313 | ../images/products/2313-01.png |  |  | (2790) ADAPTADOR MAGNÉTICO PARA TUERCAS Y TORNILLOS | Adaptador magnético para tuercas y tornillos. <br> L = 65 mm | 1/4" x 1"3/4; 1/4" x 2"9/16 |  | Material | Aleaje de acero especial | Norma Europea | DIN 7424 | Acabado |  | Mango | HEX 1/4" | Uso | Para taladro
BROCAS PARA VIDRIO | ../images/categories/24.png | 2401 | ../images/products/2401-01.png |  |  | (2100) BROCAS PARA VIDRIO Y CERAMICA | Broca para Vidrio y Cerámicas con Plaquita Especial de Metal Duro - HM - TCT | 3; 4; 5; 6; 6,5; 8; 10; 12; 13 | mm | Material | HM-TCT | Norma Europea |  | Acabado | Niquelado | Mango | Cilíndrico | Proceso | Con plaquita especial en metal duro y broca de centrado. <br> Uso: taladro.
JUEGO DE EXTRACTORES DE TORNILLOS | ../images/categories/25.png | 2501 | ../images/products/2501-01.png |  |  | JUEGO DE EXTRACTORES DE TORNILLOS | Extractores de tornillos para desatornillar los tornillos herumbrrados y las tuercas enroscadas sin afectar la rosca. <br> <br> 5 un. (1, 2, 3, 4, 5) <br> 6 un. (1, 2, 3, 4, 5, 6) | 5; 6 | un. | Material | Cromo Vanadio | Producida bajo la Norma Europea |  | Acabado | Brilliante y negra | Cabezas |  | Proceso | Forjada, Templada, Revenida
LAMPARAS Y PROYECTORES SOLARES | ../images/categories/50.png | 5001 | ../images/products/5001-01.png |  |  | LAMPARA SOLAR CON CARCASA ABS | Panel Solar : 6V 8W, 300 Lumens, Bateria: Litio 3.2 V, 5.000 mah. Carcasa ABS Size: 40 x 20 x 6 cm, Altura: 3 m Con Control Remoto. | 30 | W | Protection | IP 65 | Carcasa | ABS | Control remoto | Si | Vida util | 2-3 Años | Garantia | 1 Año
LAMPARAS Y PROYECTORES SOLARES | ../images/categories/50.png | 5002 | ../images/products/5002-01.png |  |  | LAMPARA SOLAR CON CARCASA ABS | Panel Solar: 6V 10W, 440 Lumens Bateria: Litio 3.2 V, 10.000 mah Carcasa ABS Size: 60 x 23 x 6 cm, Altura: 3-4 m Con Control Remoto | 60 | W | Protection | IP 65 | Carcasa | ABS | Control remoto | Si | Vida util | 2-3 Años | Garantia | 1 Año
LAMPARAS Y PROYECTORES SOLARES | ../images/categories/50.png | 5003 | ../images/products/5003-01.png |  |  | LAMPARA SOLAR CON CARCASA ABS | Panel Solar: 6V 15W, 660 Lumens Bateria: Litio 3.2 V, 15.000 mah Carcasa ABS Size: 63 x 25 x 7 cm, Altura: 4 m Con Control Remoto | 90 | W | Protection | IP 65 | Carcasa | ABS | Control remoto | Si | Vida util | 2-3 Años | Garantia | 1 Año
LAMPARAS Y PROYECTORES SOLARES | ../images/categories/50.png | 5004 | ../images/products/5004-01.png |  |  | LAMPARA SOLAR CON CARCASA ABS | Panel Solar: 6V 20W, 900 Lumens Bateria: Litio 3.2 V, 20.000 mah Carcasa ABS Size: 73 x 25 x 7 cm, Altura: 4-5 m Con control Remoto | 120 | W | Protection | IP 65 | Carcasa | ABS | Control remoto | Si | Vida util | 2-3 Años | Garantia | 1 Año
LAMPARAS Y PROYECTORES SOLARES | ../images/categories/50.png | 5005 | ../images/products/5005-01.png |  |  | LAMPARA SOLAR CON CARCASA ALUMINIO | Panel Solar: 6V 28W, 1100 Lumens Bateria: Litio 3.2 V, 25.000 mah Carcasa de Aluminio Size: 76 x 30 x 13 cm, Altura: 4-5m Con Control Remoto | 150 | W | Protection | IP 65 | Carcasa | Aluminio | Control remoto | Si | Vida util | 2-3 Años | Garantia | 18 meses
LAMPARAS Y PROYECTORES SOLARES | ../images/categories/50.png | 5006 | ../images/products/5006-01.png |  |  | LAMPARA SOLAR CON CARCASA ALUMINIO | Panel Solar : 6V 33W, 660 Lumens Bateria: Litio 3.2 V, 30.000 mah Carcasa de Aluminio Size: 93 x 30 x 15 cm, Altura: 5-6 m Con Control Remoto | 200 | W | Protection | IP 65 | Carcasa | Aluminio | Control remoto | Si | Vida util | 2-3 Años | Garantia | 18 meses
LAMPARAS Y PROYECTORES SOLARES | ../images/categories/50.png | 5009 | ../images/products/5009-01.png | ../images/products/5009-02.png |  | PROYECTOR SOLAR | Panel solar: 6V 30W, 1650 Lumens Bateria: Litio 3.2 V, 30.000 mah Carcasa de Aluminio Size proyector: 30 x 36 x 9 cm, Size panel: 60 x 36 x 1 cm, Altura: 5-6 m Con Control Remoto | 300 | W | Protection | IP67 | Carcasa | Aluminio | Control remoto | Si | Vida util | 2-3 Años | Garantia | 18 meses
LAMPARAS Y PROYECTORES SOLARES | ../images/categories/50.png | 5010 | ../images/products/5010-01.png |  |  | PROYECTOR SOLAR | Panel solar: 6V 25W, 2100 Lumens Bateria: Litio 3.2 V, 20.000 mah Carcasa de Aluminio Size proyector: 30 x 36 x 9 cm, Size panel: 50 x 36 x 1 cm, Altura: 5-6 m Con control Remoto | 400 | W | Protection | IP67 | Carcasa | Aluminio | Control remoto | Si | Vida util | 2-3 Años | Garantia | 18 meses
LAMPARAS Y PROYECTORES SOLARES | ../images/categories/50.png | 5011 | ../images/products/5011-01.png |  |  | PROYECTOR SOLAR | Panel solar: 6V 30W, 2800 Lumens Bateria: Litio 3.2 V, 30.000 mah Carcasa de Aluminio Size proyector: 30 x 36 x 9 cm, Size panel: 60 x 36 x 1 cm, Altura: 6-7 m Con control Remoto | 500 | W | Protection | IP67 | Carcasa | Aluminio | Control remoto | Si | Vida util | 2-3 Años | Garantia | 18 meses
LAMPARAS Y PROYECTORES SOLARES | ../images/categories/50.png | 5012 | ../images/products/5012-01.png | ../images/products/5012-02.png |  | LAMPARA SOLAR INTEGRADA | Panel solar: 6V 15W, 1200 Lumens Bateria: Litio 3.2 V, 12.000 mah Carcasa ABS Size: 370 x 370 x 510 mm, Altura: 4-5 m Con Control Remoto | 400 W - 3.2 V |  | Protection | IP 65 | Carcasa | ABS | Control remoto | Si | Vida util | 2-3 Años | Garantia | 2-3 años
LAMPARAS Y PROYECTORES SOLARES | ../images/categories/50.png | 5013 | ../images/products/5013-01.png | ../images/products/5013-02.png |  | LAMPARA SOLAR INTEGRADA | Panel solar: 6V 25W, 1500 Lumens Bateria: Litio 3.2 V, 15.000 mah Carcasa ABS Size: 690 x 420 x 370 mm, Altura: 5-6 m Con Control Remoto | 600 W - 3.2 V |  | Protection | IP 65 | Carcasa | ABS | Control remoto | Si | Vida util | 2-3 Años | Garantia | 2-3 años
LAMPARAS Y PROYECTORES SOLARES | ../images/categories/50.png | 5014 | ../images/products/5014-01.png | ../images/products/5014-02.png |  | LAMPARA SOLAR CON PANEL SEPARADO | Panel Solar: Poly 6V 20W, Leds: 5730 8 W, Sensor de Proximidad e Intensidad Carcasa ABS, Lumenes: 880 Bateria: Litio 3.2 V, 20000 mah, Life PO4 Size lámpara: 495 x 210 x 63 mm, Size panel: 350 x 450 x 17 mm, Altura: 4-5mm Con Control Remoto | 100 W - 3.2 V |  | Protection | IP 65 | Carcasa | ABS | Control remoto | Si | Vida util | 1-2 Años | Garantia | 2 años
LAMPARAS Y PROYECTORES SOLARES | ../images/categories/50.png | 5015 | ../images/products/5015-01.png | ../images/products/5015-02.png |  | LAMPARA SOLAR CON CONTROL REMOTO | Panel Solar: Mono 18V 40W, Leds: Philips 5050, Sensor de Proximidad e Intensidad Carcasa de Aluminio, Lumenes: 4000 Bateria: Litio 12.8 V, 16.000 mah, Life PO4 Tiempo de Carga: 5-6 horas Size:: 850 x 360 x 80 mm, Altura: 6-8 m Con Control Remoto. | 400 W - 12.8 V |  | Protection | IP67 | Carcasa | Aluminio | Control remoto | Si | Vida util | 4-5 Años | Garantia | 3 años
LAMPARAS Y PROYECTORES SOLARES | ../images/categories/50.png | 5016 | ../images/products/5016-01.png |  |  | LAMPARA SOLAR SIN CONTROL REMOTO | Panel Solar: Mono 18V 40W, Leds: Philips 5050, Sensor de Proximidad e Intensidad Carcasa de Aluminio, Lumenes: 4000 Bateria: Litio 12.8 V, 16.000 mah, Life PO4 Tiempo de Carga: 5-6 horas Size: 850 x 360 x 80 mm, Altura 6-8m SIN Control Remoto | 400 W - 12.8 V |  | Protection | IP67 | Carcasa | Aluminio | Control remoto | Sin | Vida util | 4-5 Años | Garantia | 3 años

## Foaie2
Nr.categorie | CATEGORIA | SUBCATEGORIA | DIMENSION | CODIGO | Codigo TH | SubTipo Herram. | Dimensiune
1 | Llaves y Juegos de Llaves | Llave Fija Doble Boca | 6x7 | 010101 | 01 | 01 | 01 | 0101 | Llave Fija Doble Boca | 0101
| Llaves y Juegos de Llaves | Llave Fija Doble Boca | 8x9 | 010102 | 01 | 01 | 02 | 0101 | Llave Corofija | 0102
| Llaves y Juegos de Llaves | Llave Fija Doble Boca | 10x11 | 010103 | 01 | 01 | 03 | 0101 | Juego de Llaves Corofija | 0103
| Llaves y Juegos de Llaves | Llave Fija Doble Boca | 12x13 | 010104 | 01 | 01 | 04 | 0101 | Llave Corofija con Clicket | 0104
| Llaves y Juegos de Llaves | Llave Fija Doble Boca | 14x15 | 010105 | 01 | 01 | 05 | 0101 | Llave Corona Doble Acodada | 0105
| Llaves y Juegos de Llaves | Llave Fija Doble Boca | 16x17 | 010106 | 01 | 01 | 06 | 0101 | Llave fija Una Boca | 0106
| Llaves y Juegos de Llaves | Llave Fija Doble Boca | 18x19 | 010107 | 01 | 01 | 07 | 0101 | Llave Tubular para Camiones | 0107
| Llaves y Juegos de Llaves | Llave Fija Doble Boca | 20x21 | 010108 | 01 | 01 | 08 | 0101 | Llave Tubular Hex de Tubo | 0114
| Llaves y Juegos de Llaves | Llave Fija Doble Boca | 22x23 | 010109 | 01 | 01 | 09 | 0101 | Juego Llaves Tub. Hex de Tubo | 0115
| Llaves y Juegos de Llaves | Llave Fija Doble Boca | 24x25 | 010110 | 01 | 01 | 10 | 0101 | Llave Ranas Simple | 0116
| Llaves y Juegos de Llaves | Llave Fija Doble Boca | 26x27 | 010111 | 01 | 01 | 11 | 0101 | Llave Ranas Reforzada | 0117
| Llaves y Juegos de Llaves | Llave Fija Doble Boca | 25x28 | 010112 | 01 | 01 | 12 | 0101 | Llave en L para llantas | 0118
| Llaves y Juegos de Llaves | Llave Fija Doble Boca | 30x32 | 010113 | 01 | 01 | 13 | 0101 | Llave Semiluna | 0119
| Llaves y Juegos de Llaves | Llave Corofija | 3 | 010201 | 01 | 02 | 01 | 0102 | Llave de faja para filtro de Aceite | 0302
| Llaves y Juegos de Llaves | Llave Corofija | 4 | 010202 | 01 | 02 | 02 | 0102 | Llave de cadena para filtro de Aceite | 0501
| Llaves y Juegos de Llaves | Llave Corofija | 5 | 010203 | 01 | 02 | 03 | 0102 | Tenaza Saca Clavos | 0502
| Llaves y Juegos de Llaves | Llave Corofija | 6 | 010204 | 01 | 02 | 04 | 0102 | Tenaza Corte Completo | 0503
| Llaves y Juegos de Llaves | Llave Corofija | 7 | 010205 | 01 | 02 | 05 | 0102 | Extractor 2 brazos | 0601
| Llaves y Juegos de Llaves | Llave Corofija | 8 | 010206 | 01 | 02 | 06 | 0102 | Extractor 3 brazos | 0602
| Llaves y Juegos de Llaves | Llave Corofija | 9 | 010207 | 01 | 02 | 07 | 0102 | Separador de roles | 0901
| Llaves y Juegos de Llaves | Llave Corofija | 10 | 010208 | 01 | 02 | 08 | 0102 | Platinas | 0902
| Llaves y Juegos de Llaves | Llave Corofija | 11 | 010209 | 01 | 02 | 09 | 0102 | Pata'e Chancho | 1001
| Llaves y Juegos de Llaves | Llave Corofija | 12 | 010210 | 01 | 02 | 10 | 0102 | Llave Cañeria Stillson | 1002
| Llaves y Juegos de Llaves | Llave Corofija | 13 | 010211 | 01 | 02 | 11 | 0102 | Tenaza ajustable para instalador | 1101
| Llaves y Juegos de Llaves | Llave Corofija | 14 | 010212 | 01 | 02 | 12 | 0102 | Cincel plano con protector
| Llaves y Juegos de Llaves | Llave Corofija | 15 | 010213 | 01 | 02 | 13 | 0102 | Cincel con punta con protector
| Llaves y Juegos de Llaves | Llave Corofija | 16 | 010214 | 01 | 02 | 14 | 0102 | Cinturon Portaherramienta con compartimentos
| Llaves y Juegos de Llaves | Llave Corofija | 17 | 010215 | 01 | 02 | 15 | 0102
| Llaves y Juegos de Llaves | Llave Corofija | 18 | 010216 | 01 | 02 | 16 | 0102
| Llaves y Juegos de Llaves | Llave Corofija | 19 | 010217 | 01 | 02 | 17 | 0102
| Llaves y Juegos de Llaves | Llave Corofija | 20 | 010218 | 01 | 02 | 18 | 0102
| Llaves y Juegos de Llaves | Llave Corofija | 21 | 010219 | 01 | 02 | 19 | 0102
| Llaves y Juegos de Llaves | Llave Corofija | 22 | 010220 | 01 | 02 | 20 | 0102
| Llaves y Juegos de Llaves | Llave Corofija | 23 | 010221 | 01 | 02 | 21 | 0102
| Llaves y Juegos de Llaves | Llave Corofija | 24 | 010222 | 01 | 02 | 22 | 0102
| Llaves y Juegos de Llaves | Llave Corofija | 25 | 010223 | 01 | 02 | 23 | 0102
| Llaves y Juegos de Llaves | Llave Corofija | 26 | 010224 | 01 | 02 | 24 | 0102
| Llaves y Juegos de Llaves | Llave Corofija | 27 | 010225 | 01 | 02 | 25 | 0102
| Llaves y Juegos de Llaves | Llave Corofija | 28 | 010226 | 01 | 02 | 26 | 0102
| Llaves y Juegos de Llaves | Llave Corofija | 29 | 010227 | 01 | 02 | 27 | 0102
| Llaves y Juegos de Llaves | Llave Corofija | 30 | 010228 | 01 | 02 | 28 | 0102
| Llaves y Juegos de Llaves | Llave Corofija | 31 | 010229 | 01 | 02 | 29 | 0102
| Llaves y Juegos de Llaves | Llave Corofija | 32 | 010230 | 01 | 02 | 30 | 0102
| Llaves y Juegos de Llaves | Llave Corofija | 36 | 010231 | 01 | 02 | 31 | 0102
| Llaves y Juegos de Llaves | Llave Corofija | 41 | 010232 | 01 | 02 | 32 | 0102
| Llaves y Juegos de Llaves | Llave Corofija | 46 | 010233 | 01 | 02 | 33 | 0102
| Llaves y Juegos de Llaves | Juego de Llaves Corofija | 8,10,12,13,14,17,19,22 | 010301 | 01 | 03 | 01 | 0103
| Llaves y Juegos de Llaves | Juego de Llaves Corofija | 6,8,9,10,11,12,13,14,17,19,22,24 | 010302 | 01 | 03 | 02 | 0103
| Llaves y Juegos de Llaves | Llave Corofija con Clicket | 10 | 010401 | 01 | 04 | 01 | 0104
| Llaves y Juegos de Llaves | Llave Corofija con Clicket | 11 | 010402 | 01 | 04 | 02 | 0104
| Llaves y Juegos de Llaves | Llave Corofija con Clicket | 12 | 010403 | 01 | 04 | 03 | 0104
| Llaves y Juegos de Llaves | Llave Corofija con Clicket | 13 | 010404 | 01 | 04 | 04 | 0104
| Llaves y Juegos de Llaves | Llave Corofija con Clicket | 14 | 010405 | 01 | 04 | 05 | 0104
| Llaves y Juegos de Llaves | Llave Corofija con Clicket | 17 | 010406 | 01 | 04 | 06 | 0104
| Llaves y Juegos de Llaves | Llave Corofija con Clicket | 22 | 010407 | 01 | 04 | 07 | 0104
| Llaves y Juegos de Llaves | Llave Corofija con Clicket | 24 | 010408 | 01 | 04 | 08 | 0104
| Llaves y Juegos de Llaves | Llave Corona Doble Acodada | 6x7 | 010501 | 01 | 05 | 01 | 0105
| Llaves y Juegos de Llaves | Llave Corona Doble Acodada | 8x9 | 010502 | 01 | 05 | 02 | 0105
| Llaves y Juegos de Llaves | Llave Corona Doble Acodada | 10x11 | 010503 | 01 | 05 | 03 | 0105
| Llaves y Juegos de Llaves | Llave Corona Doble Acodada | 12x13 | 010504 | 01 | 05 | 04 | 0105
| Llaves y Juegos de Llaves | Llave Corona Doble Acodada | 14x17 | 010505 | 01 | 05 | 05 | 0105
| Llaves y Juegos de Llaves | Llave Corona Doble Acodada | 15x16 | 010506 | 01 | 05 | 06 | 0105
| Llaves y Juegos de Llaves | Llave Corona Doble Acodada | 18x19 | 010507 | 01 | 05 | 07 | 0105
| Llaves y Juegos de Llaves | Llave Corona Doble Acodada | 20x22 | 010508 | 01 | 05 | 08 | 0105
| Llaves y Juegos de Llaves | Llave Corona Doble Acodada | 21x23 | 010509 | 01 | 05 | 09 | 0105
| Llaves y Juegos de Llaves | Llave Corona Doble Acodada | 24x27 | 010510 | 01 | 05 | 10 | 0105
| Llaves y Juegos de Llaves | Llave Corona Doble Acodada | 25x26 | 010511 | 01 | 05 | 11 | 0105
| Llaves y Juegos de Llaves | Llave Corona Doble Acodada | 28x29 | 010512 | 01 | 05 | 12 | 0105
| Llaves y Juegos de Llaves | Llave Corona Doble Acodada | 30x32 | 010513 | 01 | 05 | 13 | 0105
| Llaves y Juegos de Llaves | Llave fija Una Boca | 10 | 010601 | 01 | 06 | 01 | 0106
| Llaves y Juegos de Llaves | Llave fija Una Boca | 11 | 010602 | 01 | 06 | 02 | 0106
| Llaves y Juegos de Llaves | Llave fija Una Boca | 12 | 010603 | 01 | 06 | 03 | 0106
| Llaves y Juegos de Llaves | Llave fija Una Boca | 13 | 010604 | 01 | 06 | 04 | 0106
| Llaves y Juegos de Llaves | Llave fija Una Boca | 14 | 010605 | 01 | 06 | 05 | 0106
| Llaves y Juegos de Llaves | Llave fija Una Boca | 17 | 010606 | 01 | 06 | 06 | 0106
| Llaves y Juegos de Llaves | Llave fija Una Boca | 19 | 010607 | 01 | 06 | 07 | 0106
| Llaves y Juegos de Llaves | Llave fija Una Boca | 22 | 010608 | 01 | 06 | 08 | 0106
| Llaves y Juegos de Llaves | Llave fija Una Boca | 24 | 010609 | 01 | 06 | 09 | 0106
| Llaves y Juegos de Llaves | Llave fija Una Boca | 27 | 010610 | 01 | 06 | 10 | 0106
| Llaves y Juegos de Llaves | Llave fija Una Boca | 30 | 010611 | 01 | 06 | 11 | 0106
| Llaves y Juegos de Llaves | Llave fija Una Boca | 32 | 010612 | 01 | 06 | 12 | 0106
| Llaves y Juegos de Llaves | Llave fija Una Boca | 36 | 010613 | 01 | 06 | 13 | 0106
| Llaves y Juegos de Llaves | Llave fija Una Boca | 41 | 010614 | 01 | 06 | 14 | 0106
| Llaves y Juegos de Llaves | Llave fija Una Boca | 46 | 010615 | 01 | 06 | 15 | 0106
| Llaves y Juegos de Llaves | Llave Tubular para Camiones | 24x27x400 | 010701 | 01 | 07 | 01 | 0107
| Llaves y Juegos de Llaves | Llave Tubular para Camiones | 27x30x400 | 010702 | 01 | 07 | 02 | 0107
| Llaves y Juegos de Llaves | Llave Tubular para Camiones | 27x32x400 | 010703 | 01 | 07 | 03 | 0107
| Llaves y Juegos de Llaves | Llave Tubular para Camiones | 30x32x400 | 010704 | 01 | 07 | 04 | 0107
| Llaves y Juegos de Llaves | Llave Tubular Hex de Tubo | 6x7 | 011401 | 01 | 14 | 01 | 0114
| Llaves y Juegos de Llaves | Llave Tubular Hex de Tubo | 8x9 | 011402 | 01 | 14 | 02 | 0114
| Llaves y Juegos de Llaves | Llave Tubular Hex de Tubo | 10x11 | 011403 | 01 | 14 | 03 | 0114
| Llaves y Juegos de Llaves | Llave Tubular Hex de Tubo | 12x13 | 011404 | 01 | 14 | 04 | 0114
| Llaves y Juegos de Llaves | Llave Tubular Hex de Tubo | 14x15 | 011405 | 01 | 14 | 05 | 0114
| Llaves y Juegos de Llaves | Llave Tubular Hex de Tubo | 16x17 | 011406 | 01 | 14 | 06 | 0114
| Llaves y Juegos de Llaves | Llave Tubular Hex de Tubo | 18x19 | 011407 | 01 | 14 | 07 | 0114
| Llaves y Juegos de Llaves | Llave Tubular Hex de Tubo | 20x22 | 011408 | 01 | 14 | 08 | 0114
| Llaves y Juegos de Llaves | Llave Tubular Hex de Tubo | 21x23 | 011409 | 01 | 14 | 09 | 0114
| Llaves y Juegos de Llaves | Llave Tubular Hex de Tubo | 24x27 | 011410 | 01 | 14 | 10 | 0114
| Llaves y Juegos de Llaves | Llave Tubular Hex de Tubo | 25x28 | 011411 | 01 | 14 | 11 | 0114
| Llaves y Juegos de Llaves | Llave Tubular Hex de Tubo | 30x32 | 011412 | 01 | 14 | 12 | 0114
| Llaves y Juegos de Llaves | Juego Llaves Tub. Hex de Tubo | 6x7,8x9,10x11,12x13,14x15 | 011501 | 01 | 15 | 01 | 0115
| Llaves y Juegos de Llaves | Juego Llaves Tub. Hex de Tubo | 16x17,18x19x20x21,21x23 | 011502 | 01 | 15 | 02 | 0115
| Llaves y Juegos de Llaves | Juego Llaves Tub. Hex de Tubo | 24x27, 25x28, 30x32 | 011503 | 01 | 15 | 03 | 0115
| Llaves y Juegos de Llaves | Llave Ranas Simple | 17x19x21x23 | 011601 | 01 | 16 | 01 | 0116
| Llaves y Juegos de Llaves | Llave Ranas Reforzada | 17x19x21x1/2 | 011701 | 01 | 17 | 01 | 0117
| Llaves y Juegos de Llaves | Llave en L para llantas | 17 | 011801 | 01 | 18 | 01 | 0118
| Llaves y Juegos de Llaves | Llave en L para llantas | 19 | 011802 | 01 | 18 | 02 | 0118
| Llaves y Juegos de Llaves | Llave Semiluna | 11x13 | 011901 | 01 | 19 | 01 | 0119
| Llaves y Juegos de Llaves | Llave Semiluna | 14x15 | 011902 | 01 | 19 | 02 | 0119
| Llaves y Juegos de Llaves | Llave Semiluna | 14x17 | 011903 | 01 | 19 | 03 | 0119
| Llaves y Juegos de Llaves | Llave Semiluna | 16x17 | 011904 | 01 | 19 | 04 | 0119
| Llaves y Juegos de Llaves | Llave Semiluna | 19x22 | 011905 | 01 | 19 | 05 | 0119
| Llaves y Juegos de Llaves | Llave Semiluna | 10x11 | 011906 | 01 | 19 | 06 | 0119
| Llaves y Juegos de Llaves | Llave Semiluna | 12x13 | 011907 | 01 | 19 | 07 | 0119
| Llaves y Juegos de Llaves | Llave Semiluna | 18x19 | 011908 | 01 | 19 | 08 | 0119
| Llaves y Juegos de Llaves | Llave Semiluna | 21x23 | 011909 | 01 | 19 | 09 | 0119
| Llaves y Juegos de Llaves | Llave Semiluna | 24x27 | 011910 | 01 | 19 | 10 | 0119
| Llaves y Juegos de Llaves | Llave Semiluna | 30x32 | 011911 | 01 | 19 | 11 | 0119
| Llaves y Juegos de Llaves | Llave de faja para filtro de Aceite | 12" | 012001 | 01 | 20 | 01 | 0120
| Llaves y Juegos de Llaves | Llave de cadena para filtro de Aceite | 12" | 012002 | 01 | 20 | 02 | 0120
| Alicates y Tenazas | Tenaza Saca Clavos | 6'' | 030201 | 03 | 02 | 01 | 0302
| Alicates y Tenazas | Tenaza Saca Clavos | 8'' | 030202 | 03 | 02 | 02 | 0302
| Alicates y Tenazas | Tenaza Corte Completo | 8" | 030203 | 03 | 02 | 03 | 0302
| Alicates y Tenazas | Tenaza Corte Completo | 10" | 030204 | 03 | 02 | 04 | 0302
5 | Extractores | Extractor 2 brazos | 6" | 050101 | 05 | 01 | 01 | 0501
| Extractores | Extractor 2 brazos | 8" | 050102 | 05 | 01 | 02 | 0501
| Extractores | Extractor 2 brazos | 10" | 050103 | 05 | 01 | 03 | 0501
| Extractores | Extractor 2 brazos | 12" | 050104 | 05 | 01 | 04 | 0501
| Extractores | Extractor 3 brazos | 6" | 050201 | 05 | 02 | 01 | 0502
| Extractores | Extractor 3 brazos | 8" | 050202 | 05 | 02 | 02 | 0502
| Extractores | Extractor 3 brazos | 10" | 050203 | 05 | 02 | 03 | 0502
| Extractores | Extractor 3 brazos | 12" | 050204 | 05 | 02 | 04 | 0502
| Extractores | Separador de roles | 3" | 050301 | 05 | 03 | 01 | 0503
6 | Platinas y Pata'e Chancho | Platinas | 10" | 060101 | 06 | 01 | 01 | 0601
| Platinas y Pata'e Chancho | Platinas | 16" | 060102 | 06 | 01 | 02 | 0601
| Platinas y Pata'e Chancho | Platinas | 20" | 060103 | 06 | 01 | 03 | 0601
| Platinas y Pata'e Chancho | Platinas | 32" | 060104 | 06 | 01 | 04 | 0601
| Platinas y Pata'e Chancho | Pata'e Chancho | 12" | 060201 | 06 | 02 | 01 | 0602
| Platinas y Pata'e Chancho | Pata'e Chancho | 18" | 060202 | 06 | 02 | 02 | 0602
| Platinas y Pata'e Chancho | Pata'e Chancho | 24" | 060203 | 06 | 02 | 03 | 0602
| Platinas y Pata'e Chancho | Pata'e Chancho | 36" | 060204 | 06 | 02 | 04 | 0602
9 | Herramientas instalador | Llave Cañeria Stillson | 8" | 090101 | 09 | 01 | 01 | 0901
| Herramientas instalador | Llave Cañeria Stillson | 12" | 090102 | 09 | 01 | 02 | 0901
| Herramientas instalador | Llave Cañeria Stillson | 18" | 090103 | 09 | 01 | 03 | 0901
| Herramientas instalador | Llave Cañeria Stillson | 24" | 090104 | 09 | 01 | 04 | 0901
| Herramientas instalador | Tenaza ajustable para instalador | 10" | 090201 | 09 | 02 | 01 | 0902
| Herramientas instalador | Tenaza ajustable para instalador | 12" | 090202 | 09 | 02 | 02 | 0902
10 | Cinceles | Cincel plano con protector | 10" | 100101 | 10 | 01 | 01 | 1001
| Cinceles | Cincel plano con protector | 12" | 100102 | 10 | 01 | 02 | 1001
| Cinceles | Cincel plano con protector | 14" | 100103 | 10 | 01 | 03 | 1001
| Cinceles | Cincel plano con protector | 16" | 100104 | 10 | 01 | 04 | 1001
| Cinceles | Cincel con punta con protector | 10" | 100201 | 10 | 02 | 01 | 1002
| Cinceles | Cincel con punta con protector | 12" | 100202 | 10 | 02 | 02 | 1002
| Cinceles | Cincel con punta con protector | 14" | 100203 | 10 | 02 | 03 | 1002
| Cinceles | Cincel con punta con protector | 16" | 100204 | 10 | 02 | 04 | 1002
11 | Cinturones Portaherramientas | Cinturon Portaherramienta con compartimentos | 5 | 110101 | 11 | 01 | 01 | 1101
| Cinturones Portaherramientas | Cinturon Portaherramienta con compartimentos | 8 | 110102 | 11 | 01 | 02 | 1101
| Cinturones Portaherramientas | Cinturon Portaherramienta con compartimentos | 10 | 110103 | 11 | 01 | 03 | 1101
| Cinturones Portaherramientas | Cinturon Portaherramienta con compartimentos | 11 | 110104 | 11 | 01 | 04 | 1101